1569.8 | 49.95 | 49.85 | 0.525 | 0.525 | 5.25 | 50 | 0 | 0 | 0 | 2.625 | 2.625 | 0 | 12 | 1 | 1 | 2.625 | 10 | 0 | 0
1569.85 | 49.95 | 49.85 | 0.525 | 0.525 | 5.25 | 49.95 | 0.020588 | 0.020588 | 0.20588 | 2.7279 | 2.7279 | 0 | 12 | 1 | 1 | 2.7279 | 10 | 0 | 0
1569.9 | 49.91 | 49.85 | 0.525 | 0.525 | 5.25 | 49.95 | 0.020588 | 0.020588 | 0.20588 | 2.7279 | 2.7279 | 0 | 12 | 1 | 1 | 2.7279 | 10 | 0 | 0
1569.95 | 49.91 | 49.85 | 0.525 | 0.525 | 5.25 | 49.95 | 0.020588 | 0.020588 | 0.20588 | 2.7279 | 2.7279 | 0 | 12 | 1 | 1 | 2.7279 | 10 | 0 | 0
1570 | 49.87 | 49.85 | 0.525 | 0.525 | 5.25 | 49.95 | 0.020588 | 0.020588 | 0.20588 | 2.7279 | 2.7279 | 0 | 12 | 1 | 1 | 2.7279 | 10 | 0 | 0
1570.05 | 49.87 | 49.85 | 0.525 | 0.525 | 5.25 | 49.95 | 0.020588 | 0.020588 | 0.20588 | 2.7279 | 2.7279 | 0 | 12 | 1 | 1 | 2.7279 | 10 | 0 | 0
1570.1 | 49.8 | 49.8 | 1 | 1 | 10 | 49.95 | 0.020588 | 0.020588 | 0.20588 | 5.1029 | 5.1029 | 0 | 12 | 1 | 1 | 5.1029 | 10 | 0 | 0
1570.15 | 49.8 | 49.8 | 1 | 1 | 10 | 49.95 | 0.020588 | 0.020588 | 0.20588 | 5.1029 | 5.1029 | 0 | 12 | 1 | 1 | 5.1029 | 10 | 0 | 0
1570.2 | 49.74 | 49.74 | 1 | 1 | 10 | 49.95 | 0.020588 | 0.020588 | 0.20588 | 5.1029 | 5.1029 | 0 | 12 | 1 | 1 | 5.1029 | 10 | 0 | 0
1570.25 | 49.74 | 49.74 | 1 | 1 | 10 | 49.95 | 0.020588 | 0.020588 | 0.20588 | 5.1029 | 5.1029 | 0 | 12 | 1 | 1 | 5.1029 | 10 | 0 | 0
1570.3 | 49.74 | 49.74 | 1 | 1 | 10 | 49.95 | 0.020588 | 0.020588 | 0.20588 | 5.1029 | 5.1029 | 0 | 12 | 1 | 1 | 5.1029 | 10 | 0 | 0
1570.35 | 49.74 | 49.74 | 1 | 1 | 10 | 49.95 | 0.020588 | 0.020588 | 0.20588 | 5.1029 | 5.1029 | 0 | 12 | 1 | 1 | 5.1029 | 10 | 0 | 0
1570.4 | 49.72 | 49.72 | 1 | 1 | 10 | 49.95 | 0.020588 | 0.020588 | 0.20588 | 5.1029 | 5.1029 | 0 | 12 | 1 | 1 | 5.1029 | 10 | 0 | 0
1570.45 | 49.72 | 49.72 | 1 | 1 | 10 | 49.91 | 0.044118 | 0.044118 | 0.44118 | 5.2206 | 5.2206 | 0 | 12 | 1 | 1 | 5.2206 | 10 | 0 | 0
1570.5 | 49.67 | 49.67 | 1 | 1 | 10 | 49.91 | 0.044118 | 0.044118 | 0.44118 | 5.2206 | 5.2206 | 0 | 12 | 1 | 1 | 5.2206 | 10 | 0 | 0
1570.55 | 49.67 | 49.67 | 1 | 1 | 10 | 49.87 | 0.335 | 0.14412 | 1.4412 | 5.7206 | 5.7206 | 0 | 12 | 1 | 1 | 5.7206 | 10 | 0 | 0
1570.6 | 49.65 | 49.65 | 1 | 1 | 10 | 49.87 | 0.335 | 0.24412 | 2.4412 | 6.2206 | 6.2206 | 0 | 12 | 1 | 1 | 6.2206 | 10 | 0 | 0
1570.65 | 49.65 | 49.65 | 1 | 1 | 10 | 49.8 | 1 | 0.34412 | 3.4412 | 6.7206 | 6.7206 | 0 | 12 | 1 | 1 | 6.7206 | 10 | 0 | 0
1570.7 | 49.59 | 49.59 | 1 | 1 | 10 | 49.8 | 1 | 0.44412 | 4.4412 | 7.2206 | 7.2206 | 0 | 12 | 1 | 1 | 7.2206 | 10 | 0 | 0
1570.75 | 49.59 | 49.59 | 1 | 1 | 10 | 49.74 | 1 | 0.54412 | 5.4412 | 7.7206 | 7.7206 | 0 | 12 | 1 | 1 | 7.7206 | 10 | 0 | 0
1570.8 | 49.66 | 49.59 | 1 | 1 | 10 | 49.74 | 1 | 0.64412 | 6.4412 | 8.2206 | 8.2206 | 0 | 12 | 1 | 1 | 8.2206 | 10 | 0 | 0
1570.85 | 49.66 | 49.59 | 1 | 1 | 10 | 49.74 | 1 | 0.74412 | 7.4412 | 8.7206 | 8.7206 | 0 | 12 | 1 | 1 | 8.7206 | 10 | 0 | 0
1570.9 | 49.63 | 49.59 | 1 | 1 | 10 | 49.74 | 1 | 0.84412 | 8.4412 | 9.2206 | 9.2206 | 0 | 12 | 1 | 1 | 9.2206 | 10 | 0 | 0
1570.95 | 49.63 | 49.59 | 1 | 1 | 10 | 49.72 | 1 | 0.94412 | 9.4412 | 9.7206 | 9.7206 | 0 | 12 | 1 | 1 | 9.7206 | 10 | 0 | 0
1571 | 49.61 | 49.59 | 1 | 1 | 10 | 49.72 | 1 | 1 | 10 | 10 | 10 | 0 | 12 | 1 | 1 | 10 | 10 | 0 | 0
1571.05 | 49.61 | 49.59 | 1 | 1 | 10 | 49.67 | 1 | 1 | 10 | 10 | 10 | 0 | 12 | 1 | 1 | 10 | 10 | 0 | 0
1571.1 | 49.54 | 49.54 | 1 | 1 | 10 | 49.67 | 1 | 1 | 10 | 10 | 10 | 0 | 12 | 1 | 1 | 10 | 10 | 0 | 0
1571.15 | 49.54 | 49.54 | 1 | 1 | 10 | 49.66 | 1 | 1 | 10 | 10 | 10 | 0 | 12 | 1 | 1 | 10 | 10 | 0 | 0
1571.2 | 49.46 | 49.46 | 1 | 1 | 10 | 49.66 | 1 | 1 | 10 | 10 | 10 | 0 | 12 | 1 | 1 | 10 | 10 | 0 | 0
1571.25 | 49.46 | 49.46 | 1 | 1 | 10 | 49.66 | 1 | 1 | 10 | 10 | 10 | 0 | 12 | 1 | 1 | 10 | 10 | 0 | 0
1571.3 | 49.45 | 49.45 | 1 | 1 | 10 | 49.66 | 1 | 1 | 10 | 10 | 10 | 0 | 12 | 1 | 1 | 10 | 10 | 0 | 0
1571.35 | 49.45 | 49.45 | 1 | 1 | 10 | 49.66 | 1 | 1 | 10 | 10 | 10 | 0 | 12 | 1 | 1 | 10 | 10 | 0 | 0
1571.4 | 49.51 | 49.45 | 1 | 1 | 10 | 49.66 | 1 | 1 | 10 | 10 | 10 | 0 | 12 | 1 | 1 | 10 | 10 | 0 | 0
1571.45 | 49.51 | 49.45 | 1 | 1 | 10 | 49.63 | 1 | 1 | 10 | 10 | 10 | 0 | 12 | 1 | 1 | 10 | 10 | 0 | 0
1571.5 | 49.5 | 49.45 | 1 | 1 | 10 | 49.63 | 1 | 1 | 10 | 10 | 10 | 0 | 12 | 1 | 1 | 10 | 10 | 0 | 0
1571.55 | 49.5 | 49.45 | 1 | 1 | 10 | 49.61 | 1 | 1 | 10 | 10 | 10 | 0 | 12 | 1 | 1 | 10 | 10 | 0 | 0
1571.6 | 49.54 | 49.45 | 1 | 1 | 10 | 49.61 | 1 | 1 | 10 | 10 | 10 | 0 | 12 | 1 | 1 | 10 | 10 | 0 | 0
1571.65 | 49.54 | 49.45 | 1 | 1 | 10 | 49.54 | 1 | 1 | 10 | 10 | 10 | 0 | 12 | 1 | 1 | 10 | 10 | 0 | 0
1571.7 | 49.59 | 49.45 | 1 | 1 | 10 | 49.59 | 1 | 1 | 10 | 10 | 10 | 0 | 12 | 1 | 1 | 10 | 10 | 0 | 0
1571.75 | 49.59 | 49.45 | 1 | 1 | 10 | 49.59 | 1 | 1 | 10 | 10 | 10 | 0 | 12 | 1 | 1 | 10 | 10 | 0 | 0
1571.8 | 49.61 | 49.45 | 1 | 1 | 10 | 49.61 | 1 | 1 | 10 | 10 | 10 | 0 | 12 | 1 | 1 | 10 | 10 | 0 | 0
1571.85 | 49.61 | 49.45 | 1 | 1 | 10 | 49.61 | 1 | 1 | 10 | 10 | 10 | 0 | 12 | 1 | 1 | 10 | 10 | 0 | 0
1571.9 | 49.61 | 49.45 | 1 | 1 | 10 | 49.61 | 1 | 1 | 10 | 10 | 10 | 0 | 12 | 1 | 1 | 10 | 10 | 0 | 0
1571.95 | 49.61 | 49.5 | 1 | 1 | 10 | 49.61 | 1 | 1 | 10 | 10 | 10 | 0 | 12 | 1 | 1 | 10 | 10 | 0 | 0
1572 | 49.53 | 49.5 | 1 | 1 | 10 | 49.61 | 1 | 1 | 10 | 10 | 10 | 0 | 12 | 1 | 1 | 10 | 10 | 0 | 0
1572.05 | 49.53 | 49.5 | 1 | 1 | 10 | 49.61 | 1 | 1 | 10 | 10 | 10 | 0 | 12 | 1 | 1 | 10 | 10 | 0 | 0
1572.1 | 49.54 | 49.5 | 1 | 1 | 10 | 49.61 | 1 | 1 | 10 | 10 | 10 | 0 | 12 | 1 | 1 | 10 | 10 | 0 | 0
1572.15 | 49.54 | 49.53 | 1 | 1 | 10 | 49.61 | 1 | 1 | 10 | 10 | 10 | 0 | 12 | 1 | 1 | 10 | 10 | 0 | 0
1572.2 | 49.61 | 49.53 | 1 | 1 | 10 | 49.61 | 1 | 1 | 10 | 10 | 10 | 0 | 12 | 1 | 1 | 10 | 10 | 0 | 0
1572.25 | 49.61 | 49.53 | 1 | 1 | 10 | 49.61 | 1 | 1 | 10 | 10 | 10 | 0 | 12 | 1 | 1 | 10 | 10 | 0 | 0
1572.3 | 49.66 | 49.53 | 1 | 1 | 10 | 49.66 | 1 | 1 | 10 | 10 | 10 | 0 | 12 | 1 | 1 | 10 | 10 | 0 | 0
1572.35 | 49.66 | 49.53 | 1 | 1 | 10 | 49.66 | 1 | 1 | 10 | 10 | 10 | 0 | 12 | 1 | 1 | 10 | 10 | 0 | 0
1572.4 | 49.64 | 49.53 | 1 | 1 | 10 | 49.66 | 1 | 1 | 10 | 10 | 10 | 0 | 12 | 1 | 1 | 10 | 10 | 0 | 0
1572.45 | 49.64 | 49.53 | 1 | 1 | 10 | 49.66 | 1 | 1 | 10 | 10 | 10 | 0 | 12 | 1 | 1 | 10 | 10 | 0 | 0
1572.5 | 49.69 | 49.53 | 1 | 1 | 10 | 49.69 | 1 | 1 | 10 | 10 | 10 | 0 | 12 | 1 | 1 | 10 | 10 | 0 | 0
1572.55 | 49.69 | 49.53 | 1 | 1 | 10 | 49.69 | 1 | 1 | 10 | 10 | 10 | 0 | 12 | 1 | 1 | 10 | 10 | 0 | 0
1572.6 | 49.74 | 49.53 | 1 | 1 | 10 | 49.74 | 1 | 1 | 10 | 10 | 10 | 0 | 12 | 1 | 1 | 10 | 10 | 0 | 0
1572.65 | 49.74 | 49.54 | 1 | 1 | 10 | 49.74 | 1 | 1 | 10 | 10 | 10 | 0 | 12 | 1 | 1 | 10 | 10 | 0 | 0
1572.7 | 49.78 | 49.54 | 1 | 1 | 10 | 49.78 | 1 | 1 | 10 | 10 | 10 | 0 | 12 | 1 | 1 | 10 | 10 | 0 | 0
1572.75 | 49.78 | 49.61 | 1 | 1 | 10 | 49.78 | 1 | 1 | 10 | 10 | 10 | 0 | 12 | 1 | 1 | 10 | 10 | 0 | 0
1572.8 | 49.82 | 49.61 | 1 | 1 | 10 | 49.82 | 0.81 | 0.81 | 8.1 | 9.05 | 9.05 | 0 | 12 | 1 | 1 | 9.05 | 10 | 0 | 0
1572.85 | 49.82 | 49.64 | 1 | 1 | 10 | 49.82 | 0.81 | 0.81 | 8.1 | 9.05 | 9.05 | 0 | 12 | 1 | 1 | 9.05 | 10 | 0 | 0
1572.9 | 49.86 | 49.64 | 1 | 1 | 10 | 49.86 | 0.43 | 0.43 | 4.3 | 7.15 | 7.15 | 0 | 12 | 1 | 1 | 7.15 | 10 | 0 | 0
1572.95 | 49.86 | 49.64 | 1 | 1 | 10 | 49.86 | 0.43 | 0.43 | 4.3 | 7.15 | 7.15 | 0 | 12 | 1 | 1 | 7.15 | 10 | 0 | 0
1573 | 49.84 | 49.64 | 1 | 1 | 10 | 49.86 | 0.43 | 0.43 | 4.3 | 7.15 | 7.15 | 0 | 12 | 1 | 1 | 7.15 | 10 | 0 | 0
1573.05 | 49.84 | 49.69 | 1 | 1 | 10 | 49.86 | 0.43 | 0.43 | 4.3 | 7.15 | 7.15 | 0 | 12 | 1 | 1 | 7.15 | 10 | 0 | 0
1573.1 | 49.91 | 49.69 | 1 | 1 | 10 | 49.91 | 0.044118 | 0.044118 | 0.44118 | 5.2206 | 5.2206 | 0 | 12 | 1 | 1 | 5.2206 | 10 | 0 | 0
1573.15 | 49.91 | 49.74 | 1 | 1 | 10 | 49.91 | 0.044118 | 0.044118 | 0.44118 | 5.2206 | 5.2206 | 0 | 12 | 1 | 1 | 5.2206 | 10 | 0 | 0
1573.2 | 49.97 | 49.74 | 1 | 1 | 10 | 49.97 | 0.0088235 | 0.0088235 | 0.088235 | 5.0441 | 5.0441 | 0 | 12 | 1 | 1 | 5.0441 | 10 | 0 | 0
1573.25 | 49.97 | 49.78 | 1 | 1 | 10 | 49.97 | 0.0088235 | 0.0088235 | 0.088235 | 5.0441 | 5.0441 | 0 | 12 | 1 | 1 | 5.0441 | 10 | 0 | 0
1573.3 | 50.03 | 49.78 | 1 | 1 | 10 | 50.03 | -0.0088235 | -0.0088235 | -0.088235 | 4.9559 | 4.9559 | 0 | 12 | 1 | 1 | 4.9559 | 10 | 0 | 0
1573.35 | 50.03 | 49.82 | 0.81 | 0.9 | 9 | 50.03 | -0.0088235 | -0.0088235 | -0.088235 | 4.4559 | 4.4559 | 0 | 12 | 1 | 1 | 4.4559 | 10 | 0 | 0
1573.4 | 50.05 | 49.82 | 0.81 | 0.81 | 8.1 | 50.05 | -0.020588 | -0.020588 | -0.20588 | 3.9471 | 3.9471 | 0 | 12 | 1 | 1 | 3.9471 | 10 | 0 | 0
1573.45 | 50.05 | 49.84 | 0.62 | 0.71 | 7.1 | 50.05 | -0.020588 | -0.020588 | -0.20588 | 3.4471 | 3.4471 | 0 | 12 | 1 | 1 | 3.4471 | 10 | 0 | 0
1573.5 | 50.01 | 49.84 | 0.62 | 0.62 | 6.2 | 50.05 | -0.020588 | -0.020588 | -0.20588 | 2.9971 | 2.9971 | 0 | 12 | 1 | 1 | 2.9971 | 10 | 0 | 0
1573.55 | 50.01 | 49.84 | 0.62 | 0.62 | 6.2 | 50.05 | -0.020588 | -0.020588 | -0.20588 | 2.9971 | 2.9971 | 0 | 12 | 1 | 1 | 2.9971 | 10 | 0 | 0
1573.6 | 49.95 | 49.84 | 0.62 | 0.62 | 6.2 | 50.05 | -0.020588 | -0.020588 | -0.20588 | 2.9971 | 2.9971 | 0 | 12 | 1 | 1 | 2.9971 | 10 | 0 | 0
1573.65 | 49.95 | 49.91 | 0.044118 | 0.52 | 5.2 | 50.05 | -0.020588 | -0.020588 | -0.20588 | 2.4971 | 2.4971 | 0 | 12 | 1 | 1 | 2.4971 | 10 | 0 | 0
1573.7 | 49.99 | 49.91 | 0.044118 | 0.42 | 4.2 | 50.05 | -0.020588 | -0.020588 | -0.20588 | 1.9971 | 1.9971 | 0 | 12 | 1 | 1 | 1.9971 | 10 | 0 | 0
1573.75 | 49.99 | 49.95 | 0.020588 | 0.32 | 3.2 | 50.05 | -0.020588 | -0.020588 | -0.20588 | 1.4971 | 1.4971 | 0 | 12 | 1 | 1 | 1.4971 | 10 | 0 | 0
1573.8 | 49.92 | 49.92 | 0.038235 | 0.22 | 2.2 | 50.05 | -0.020588 | -0.020588 | -0.20588 | 0.99706 | 0.99706 | 0 | 12 | 1 | 1 | 0.99706 | 10 | 0 | 0
1573.85 | 49.92 | 49.92 | 0.038235 | 0.12 | 1.2 | 50.05 | -0.020588 | -0.020588 | -0.20588 | 0.49706 | 0.49706 | 0 | 12 | 1 | 1 | 0.49706 | 10 | 0 | 0
1573.9 | 49.97 | 49.92 | 0.038235 | 0.038235 | 0.38235 | 50.05 | -0.020588 | -0.020588 | -0.20588 | 0.088235 | 0.088235 | 0 | 12 | 1 | 1 | 0.088235 | 10 | 0 | 0
1573.95 | 49.97 | 49.92 | 0.038235 | 0.038235 | 0.38235 | 50.05 | -0.020588 | -0.020588 | -0.20588 | 0.088235 | 0.088235 | 0 | 12 | 1 | 1 | 0.088235 | 10 | 0 | 0
1574 | 50.02 | 49.92 | 0.038235 | 0.038235 | 0.38235 | 50.05 | -0.020588 | -0.020588 | -0.20588 | 0.088235 | 0.088235 | 0 | 12 | 1 | 1 | 0.088235 | 10 | 0 | 0
1574.05 | 50.02 | 49.92 | 0.038235 | 0.038235 | 0.38235 | 50.02 | -0.0029412 | -0.0029412 | -0.029412 | 0.17647 | 0.17647 | 0 | 12 | 1 | 1 | 0.17647 | 10 | 0 | 0
1574.1 | 50.07 | 49.92 | 0.038235 | 0.038235 | 0.38235 | 50.07 | -0.032353 | -0.032353 | -0.32353 | 0.029412 | 0.029412 | 0 | 12 | 1 | 1 | 0.029412 | 10 | 0 | 0
1574.15 | 50.07 | 49.92 | 0.038235 | 0.038235 | 0.38235 | 50.07 | -0.032353 | -0.032353 | -0.32353 | 0.029412 | 0.029412 | 0 | 12 | 1 | 1 | 0.029412 | 10 | 0 | 0
1574.2 | 50.06 | 49.92 | 0.038235 | 0.038235 | 0.38235 | 50.07 | -0.032353 | -0.032353 | -0.32353 | 0.029412 | 0.029412 | 0 | 12 | 1 | 1 | 0.029412 | 10 | 0 | 0
1574.25 | 50.06 | 49.92 | 0.038235 | 0.038235 | 0.38235 | 50.07 | -0.032353 | -0.032353 | -0.32353 | 0.029412 | 0.029412 | 0 | 12 | 1 | 1 | 0.029412 | 10 | 0 | 0
1574.3 | 50.13 | 49.92 | 0.038235 | 0.038235 | 0.38235 | 50.13 | -0.335 | -0.335 | -3.35 | -1.4838 | -1.4838 | 0 | 12 | 1 | 1 | -1.4838 | 10 | 0 | 0
1574.35 | 50.13 | 49.92 | 0.038235 | 0.038235 | 0.38235 | 50.13 | -0.335 | -0.335 | -3.35 | -1.4838 | -1.4838 | 0 | 12 | 1 | 1 | -1.4838 | 10 | 0 | 0
1574.4 | 50.09 | 49.92 | 0.038235 | 0.038235 | 0.38235 | 50.13 | -0.335 | -0.335 | -3.35 | -1.4838 | -1.4838 | 0 | 12 | 1 | 1 | -1.4838 | 10 | 0 | 0
1574.45 | 50.09 | 49.97 | 0.0088235 | 0.0088235 | 0.088235 | 50.13 | -0.335 | -0.335 | -3.35 | -1.6309 | -1.6309 | 0 | 12 | 1 | 1 | -1.6309 | 10 | 0 | 0
1574.5 | 50.07 | 49.97 | 0.0088235 | 0.0088235 | 0.088235 | 50.13 | -0.335 | -0.335 | -3.35 | -1.6309 | -1.6309 | 0 | 12 | 1 | 1 | -1.6309 | 10 | 0 | 0
1574.55 | 50.07 | 50.02 | -0.0029412 | -0.0029412 | -0.029412 | 50.13 | -0.335 | -0.335 | -3.35 | -1.6897 | -1.6897 | 0 | 12 | 1 | 1 | -1.6897 | 10 | 0 | 0
1574.6 | 50.07 | 50.02 | -0.0029412 | -0.0029412 | -0.029412 | 50.13 | -0.335 | -0.335 | -3.35 | -1.6897 | -1.6897 | 0 | 12 | 1 | 1 | -1.6897 | 10 | 0 | 0
1574.65 | 50.07 | 50.06 | -0.026471 | -0.026471 | -0.26471 | 50.13 | -0.335 | -0.335 | -3.35 | -1.8074 | -1.8074 | 0 | 12 | 1 | 1 | -1.8074 | 10 | 0 | 0
1574.7 | 50.05 | 50.05 | -0.020588 | -0.020588 | -0.20588 | 50.13 | -0.335 | -0.335 | -3.35 | -1.7779 | -1.7779 | 0 | 12 | 1 | 1 | -1.7779 | 10 | 0 | 0
1574.75 | 50.05 | 50.05 | -0.020588 | -0.020588 | -0.20588 | 50.13 | -0.335 | -0.335 | -3.35 | -1.7779 | -1.7779 | 0 | 12 | 1 | 1 | -1.7779 | 10 | 0 | 0
1574.8 | 50.01 | 50.01 | 0 | 0 | 0 | 50.13 | -0.335 | -0.335 | -3.35 | -1.675 | -1.675 | 0 | 12 | 1 | 1 | -1.675 | 10 | 0 | 0
1574.85 | 50.01 | 50.01 | 0 | 0 | 0 | 50.13 | -0.335 | -0.335 | -3.35 | -1.675 | -1.675 | 0 | 12 | 1 | 1 | -1.675 | 10 | 0 | 0
1574.9 | 50.07 | 50.01 | 0 | 0 | 0 | 50.13 | -0.335 | -0.335 | -3.35 | -1.675 | -1.675 | 0 | 12 | 1 | 1 | -1.675 | 10 | 0 | 0
1574.95 | 50.07 | 50.01 | 0 | 0 | 0 | 50.09 | -0.044118 | -0.235 | -2.35 | -1.175 | -1.175 | 0 | 12 | 1 | 1 | -1.175 | 10 | 0 | 0
1575 | 50.05 | 50.01 | 0 | 0 | 0 | 50.09 | -0.044118 | -0.135 | -1.35 | -0.675 | -0.675 | 0 | 12 | 1 | 1 | -0.675 | 10 | 0 | 0
1575.05 | 50.05 | 50.01 | 0 | 0 | 0 | 50.07 | -0.032353 | -0.035 | -0.35 | -0.175 | -0.175 | 0 | 12 | 1 | 1 | -0.175 | 10 | 0 | 0
1575.1 | 50.1 | 50.01 | 0 | 0 | 0 | 50.1 | -0.05 | -0.05 | -0.5 | -0.25 | -0.25 | 0 | 12 | 1 | 1 | -0.25 | 10 | 0 | 0
1575.15 | 50.1 | 50.01 | 0 | 0 | 0 | 50.1 | -0.05 | -0.05 | -0.5 | -0.25 | -0.25 | 0 | 12 | 1 | 1 | -0.25 | 10 | 0 | 0
1575.2 | 50.11 | 50.01 | 0 | 0 | 0 | 50.11 | -0.145 | -0.145 | -1.45 | -0.725 | -0.725 | 0 | 12 | 1 | 1 | -0.725 | 10 | 0 | 0
1575.25 | 50.11 | 50.01 | 0 | 0 | 0 | 50.11 | -0.145 | -0.145 | -1.45 | -0.725 | -0.725 | 0 | 12 | 1 | 1 | -0.725 | 10 | 0 | 0
1575.3 | 50.06 | 50.01 | 0 | 0 | 0 | 50.11 | -0.145 | -0.145 | -1.45 | -0.725 | -0.725 | 0 | 12 | 1 | 1 | -0.725 | 10 | 0 | 0
1575.35 | 50.06 | 50.01 | 0 | 0 | 0 | 50.11 | -0.145 | -0.145 | -1.45 | -0.725 | -0.725 | 0 | 12 | 1 | 1 | -0.725 | 10 | 0 | 0
1575.4 | 50.04 | 50.01 | 0 | 0 | 0 | 50.11 | -0.145 | -0.145 | -1.45 | -0.725 | -0.725 | 0 | 12 | 1 | 1 | -0.725 | 10 | 0 | 0
1575.45 | 50.04 | 50.04 | -0.014706 | -0.014706 | -0.14706 | 50.11 | -0.145 | -0.145 | -1.45 | -0.79853 | -0.79853 | 0 | 12 | 1 | 1 | -0.79853 | 10 | 0 | 0
1575.5 | 50.07 | 50.04 | -0.014706 | -0.014706 | -0.14706 | 50.11 | -0.145 | -0.145 | -1.45 | -0.79853 | -0.79853 | 0 | 12 | 1 | 1 | -0.79853 | 10 | 0 | 0
1575.55 | 50.07 | 50.04 | -0.014706 | -0.014706 | -0.14706 | 50.11 | -0.145 | -0.145 | -1.45 | -0.79853 | -0.79853 | 0 | 12 | 1 | 1 | -0.79853 | 10 | 0 | 0
1575.6 | 50.07 | 50.04 | -0.014706 | -0.014706 | -0.14706 | 50.11 | -0.145 | -0.145 | -1.45 | -0.79853 | -0.79853 | 0 | 12 | 1 | 1 | -0.79853 | 10 | 0 | 0
1575.65 | 50.07 | 50.04 | -0.014706 | -0.014706 | -0.14706 | 50.11 | -0.145 | -0.145 | -1.45 | -0.79853 | -0.79853 | 0 | 12 | 1 | 1 | -0.79853 | 10 | 0 | 0
1575.7 | 50.11 | 50.04 | -0.014706 | -0.014706 | -0.14706 | 50.11 | -0.145 | -0.145 | -1.45 | -0.79853 | -0.79853 | 0 | 12 | 1 | 1 | -0.79853 | 10 | 0 | 0
1575.75 | 50.11 | 50.04 | -0.014706 | -0.014706 | -0.14706 | 50.11 | -0.145 | -0.145 | -1.45 | -0.79853 | -0.79853 | 0 | 12 | 1 | 1 | -0.79853 | 10 | 0 | 0
1575.8 | 50.09 | 50.04 | -0.014706 | -0.014706 | -0.14706 | 50.11 | -0.145 | -0.145 | -1.45 | -0.79853 | -0.79853 | 0 | 12 | 1 | 1 | -0.79853 | 10 | 0 | 0
1575.85 | 50.09 | 50.04 | -0.014706 | -0.014706 | -0.14706 | 50.11 | -0.145 | -0.145 | -1.45 | -0.79853 | -0.79853 | 0 | 12 | 1 | 1 | -0.79853 | 10 | 0 | 0
1575.9 | 50.09 | 50.04 | -0.014706 | -0.014706 | -0.14706 | 50.11 | -0.145 | -0.145 | -1.45 | -0.79853 | -0.79853 | 0 | 12 | 1 | 1 | -0.79853 | 10 | 0 | 0
1575.95 | 50.09 | 50.04 | -0.014706 | -0.014706 | -0.14706 | 50.11 | -0.145 | -0.145 | -1.45 | -0.79853 | -0.79853 | 0 | 12 | 1 | 1 | -0.79853 | 10 | 0 | 0
1576 | 50.02 | 50.02 | -0.0029412 | -0.0029412 | -0.029412 | 50.11 | -0.145 | -0.145 | -1.45 | -0.73971 | -0.73971 | 0 | 12 | 1 | 1 | -0.73971 | 10 | 0 | 0
1576.05 | 50.02 | 50.02 | -0.0029412 | -0.0029412 | -0.029412 | 50.11 | -0.145 | -0.145 | -1.45 | -0.73971 | -0.73971 | 0 | 12 | 1 | 1 | -0.73971 | 10 | 0 | 0
1576.1 | 50 | 50 | 0 | 0 | 0 | 50.11 | -0.145 | -0.145 | -1.45 | -0.725 | -0.725 | 0 | 12 | 1 | 1 | -0.725 | 10 | 0 | 0
1576.15 | 50 | 50 | 0 | 0 | 0 | 50.11 | -0.145 | -0.145 | -1.45 | -0.725 | -0.725 | 0 | 12 | 1 | 1 | -0.725 | 10 | 0 | 0
1576.2 | 50 | 50 | 0 | 0 | 0 | 50.11 | -0.145 | -0.145 | -1.45 | -0.725 | -0.725 | 0 | 12 | 1 | 1 | -0.725 | 10 | 0 | 0
1576.25 | 50 | 50 | 0 | 0 | 0 | 50.11 | -0.145 | -0.145 | -1.45 | -0.725 | -0.725 | 0 | 12 | 1 | 1 | -0.725 | 10 | 0 | 0
1576.3 | 50.01 | 50 | 0 | 0 | 0 | 50.11 | -0.145 | -0.145 | -1.45 | -0.725 | -0.725 | 0 | 12 | 1 | 1 | -0.725 | 10 | 0 | 0
1576.35 | 50.01 | 50 | 0 | 0 | 0 | 50.09 | -0.044118 | -0.045 | -0.45 | -0.225 | -0.225 | 0 | 12 | 1 | 1 | -0.225 | 10 | 0 | 0
1576.4 | 49.97 | 49.97 | 0.0088235 | 0.0088235 | 0.088235 | 50.09 | -0.044118 | -0.044118 | -0.44118 | -0.17647 | -0.17647 | 0 | 12 | 1 | 1 | -0.17647 | 10 | 0 | 0
1576.45 | 49.97 | 49.97 | 0.0088235 | 0.0088235 | 0.088235 | 50.09 | -0.044118 | -0.044118 | -0.44118 | -0.17647 | -0.17647 | 0 | 12 | 1 | 1 | -0.17647 | 10 | 0 | 0
1576.5 | 49.97 | 49.97 | 0.0088235 | 0.0088235 | 0.088235 | 50.09 | -0.044118 | -0.044118 | -0.44118 | -0.17647 | -0.17647 | 0 | 12 | 1 | 1 | -0.17647 | 10 | 0 | 0
1576.55 | 49.97 | 49.97 | 0.0088235 | 0.0088235 | 0.088235 | 50.02 | -0.0029412 | -0.0029412 | -0.029412 | 0.029412 | 0.029412 | 0 | 12 | 1 | 1 | 0.029412 | 10 | 0 | 0
1576.6 | 49.93 | 49.93 | 0.032353 | 0.032353 | 0.32353 | 50.02 | -0.0029412 | -0.0029412 | -0.029412 | 0.14706 | 0.14706 | 0 | 12 | 1 | 1 | 0.14706 | 10 | 0 | 0
1576.65 | 49.93 | 49.93 | 0.032353 | 0.032353 | 0.32353 | 50.01 | 0 | 0 | 0 | 0.16176 | 0.16176 | 0 | 12 | 1 | 1 | 0.16176 | 10 | 0 | 0
1576.7 | 50.01 | 49.93 | 0.032353 | 0.032353 | 0.32353 | 50.01 | 0 | 0 | 0 | 0.16176 | 0.16176 | 0 | 12 | 1 | 1 | 0.16176 | 10 | 0 | 0
1576.75 | 50.01 | 49.93 | 0.032353 | 0.032353 | 0.32353 | 50.01 | 0 | 0 | 0 | 0.16176 | 0.16176 | 0 | 12 | 1 | 1 | 0.16176 | 10 | 0 | 0
1576.8 | 50 | 49.93 | 0.032353 | 0.032353 | 0.32353 | 50.01 | 0 | 0 | 0 | 0.16176 | 0.16176 | 0 | 12 | 1 | 1 | 0.16176 | 10 | 0 | 0
1576.85 | 50 | 49.93 | 0.032353 | 0.032353 | 0.32353 | 50.01 | 0 | 0 | 0 | 0.16176 | 0.16176 | 0 | 12 | 1 | 1 | 0.16176 | 10 | 0 | 0
1576.9 | 50 | 49.93 | 0.032353 | 0.032353 | 0.32353 | 50.01 | 0 | 0 | 0 | 0.16176 | 0.16176 | 0 | 12 | 1 | 1 | 0.16176 | 10 | 0 | 0
1576.95 | 50 | 49.93 | 0.032353 | 0.032353 | 0.32353 | 50.01 | 0 | 0 | 0 | 0.16176 | 0.16176 | 0 | 12 | 1 | 1 | 0.16176 | 10 | 0 | 0
1577 | 50 | 49.93 | 0.032353 | 0.032353 | 0.32353 | 50.01 | 0 | 0 | 0 | 0.16176 | 0.16176 | 0 | 12 | 1 | 1 | 0.16176 | 10 | 0 | 0
1577.05 | 50 | 49.93 | 0.032353 | 0.032353 | 0.32353 | 50.01 | 0 | 0 | 0 | 0.16176 | 0.16176 | 0 | 12 | 1 | 1 | 0.16176 | 10 | 0 | 0
1577.1 | 50 | 49.93 | 0.032353 | 0.032353 | 0.32353 | 50.01 | 0 | 0 | 0 | 0.16176 | 0.16176 | 0 | 12 | 1 | 1 | 0.16176 | 10 | 0 | 0
1577.15 | 50 | 49.93 | 0.032353 | 0.032353 | 0.32353 | 50.01 | 0 | 0 | 0 | 0.16176 | 0.16176 | 0 | 12 | 1 | 1 | 0.16176 | 10 | 0 | 0
1577.2 | 50 | 49.93 | 0.032353 | 0.032353 | 0.32353 | 50.01 | 0 | 0 | 0 | 0.16176 | 0.16176 | 0 | 12 | 1 | 1 | 0.16176 | 10 | 0 | 0
1577.25 | 50 | 50 | 0 | 0 | 0 | 50.01 | 0 | 0 | 0 | 0 | 0 | 0 | 12 | 1 | 1 | 0 | 10 | 0 | 0
1577.3 | 49.5 | 49.5 | 1 | 1 | 10 | 50.01 | 0 | 0 | 0 | 5 | 5 | 0 | 12 | 1 | 1 | 5 | 10 | 0 | 0
1577.35 | 49.5 | 49.5 | 1 | 1 | 10 | 50 | 0 | 0 | 0 | 5 | 5 | 0 | 12 | 1 | 1 | 5 | 10 | 0 | 0
1577.4 | 49.5 | 49.5 | 1 | 1 | 10 | 50 | 0 | 0 | 0 | 5 | 5 | 0 | 12 | 1 | 1 | 5 | 10 | 0 | 0
1577.45 | 49.5 | 49.5 | 1 | 1 | 10 | 50 | 0 | 0 | 0 | 5 | 5 | 0 | 12 | 1 | 1 | 5 | 10 | 0 | 0
1577.5 | 49.5 | 49.5 | 1 | 1 | 10 | 50 | 0 | 0 | 0 | 5 | 5 | 0 | 12 | 1 | 1 | 5 | 10 | 0 | 0
1577.55 | 49.5 | 49.5 | 1 | 1 | 10 | 50 | 0 | 0 | 0 | 5 | 5 | 0 | 12 | 1 | 1 | 5 | 10 | 0 | 0
1577.6 | 49.5 | 49.5 | 1 | 1 | 10 | 50 | 0 | 0 | 0 | 5 | 5 | 0 | 12 | 1 | 1 | 5 | 10 | 0 | 0
1577.65 | 49.5 | 49.5 | 1 | 1 | 10 | 50 | 0 | 0 | 0 | 5 | 5 | 0 | 12 | 1 | 1 | 5 | 10 | 0 | 0
1577.7 | 49.5 | 49.5 | 1 | 1 | 10 | 50 | 0 | 0 | 0 | 5 | 5 | 0 | 12 | 1 | 1 | 5 | 10 | 0 | 0
1577.75 | 49.5 | 49.5 | 1 | 1 | 10 | 50 | 0 | 0 | 0 | 5 | 5 | 0 | 12 | 1 | 1 | 5 | 10 | 0 | 0
1577.8 | 49.5 | 49.5 | 1 | 1 | 10 | 50 | 0 | 0 | 0 | 5 | 5 | 0 | 12 | 1 | 1 | 5 | 10 | 0 | 0
1577.85 | 49.5 | 49.5 | 1 | 1 | 10 | 49.5 | 1 | 0.1 | 1 | 5.5 | 5.5 | 0 | 12 | 1 | 1 | 5.5 | 10 | 0 | 0
1577.9 | 49.5 | 49.5 | 1 | 1 | 10 | 49.5 | 1 | 0.2 | 2 | 6 | 6 | 0 | 12 | 1 | 1 | 6 | 10 | 0 | 0
1577.95 | 49.5 | 49.5 | 1 | 1 | 10 | 49.5 | 1 | 0.3 | 3 | 6.5 | 6.5 | 0 | 12 | 1 | 1 | 6.5 | 10 | 0 | 0
1578 | 49.5 | 49.5 | 1 | 1 | 10 | 49.5 | 1 | 0.4 | 4 | 7 | 7 | 0 | 12 | 1 | 1 | 7 | 10 | 0 | 0
1578.05 | 49.5 | 49.5 | 1 | 1 | 10 | 49.5 | 1 | 0.5 | 5 | 7.5 | 7.5 | 0 | 12 | 1 | 1 | 7.5 | 10 | 0 | 0
1578.1 | 49.5 | 49.5 | 1 | 1 | 10 | 49.5 | 1 | 0.6 | 6 | 8 | 8 | 0 | 12 | 1 | 1 | 8 | 10 | 0 | 0
1578.15 | 49.5 | 49.5 | 1 | 1 | 10 | 49.5 | 1 | 0.7 | 7 | 8.5 | 8.5 | 0 | 12 | 1 | 1 | 8.5 | 10 | 0 | 0
1578.2 | 49.5 | 49.5 | 1 | 1 | 10 | 49.5 | 1 | 0.8 | 8 | 9 | 9 | 0 | 12 | 1 | 1 | 9 | 10 | 0 | 0
1578.25 | 49.5 | 49.5 | 1 | 1 | 10 | 49.5 | 1 | 0.9 | 9 | 9.5 | 9.5 | 0 | 12 | 1 | 1 | 9.5 | 10 | 0 | 0
1578.3 | 49.5 | 49.5 | 1 | 1 | 10 | 49.5 | 1 | 1 | 10 | 10 | 10 | 0 | 12 | 1 | 1 | 10 | 10 | 0 | 0
1578.35 | 49.5 | 49.5 | 1 | 1 | 10 | 49.5 | 1 | 1 | 10 | 10 | 10 | 0 | 12 | 1 | 1 | 10 | 10 | 0 | 0
1578.4 | 49.5 | 49.5 | 1 | 1 | 10 | 49.5 | 1 | 1 | 10 | 10 | 10 | 0 | 12 | 1 | 1 | 10 | 10 | 0 | 0
1578.45 | 49.5 | 49.5 | 1 | 1 | 10 | 49.5 | 1 | 1 | 10 | 10 | 10 | 0 | 12 | 1 | 1 | 10 | 10 | 0 | 0
1578.5 | 49.5 | 49.5 | 1 | 1 | 10 | 49.5 | 1 | 1 | 10 | 10 | 10 | 0 | 12 | 1 | 1 | 10 | 10 | 0 | 0
1578.55 | 49.5 | 49.5 | 1 | 1 | 10 | 49.5 | 1 | 1 | 10 | 10 | 10 | 0 | 12 | 1 | 1 | 10 | 10 | 0 | 0
1578.6 | 49.5 | 49.5 | 1 | 1 | 10 | 49.5 | 1 | 1 | 10 | 10 | 10 | 0 | 12 | 1 | 1 | 10 | 10 | 0 | 0
1578.65 | 49.5 | 49.5 | 1 | 1 | 10 | 49.5 | 1 | 1 | 10 | 10 | 10 | 0 | 12 | 1 | 1 | 10 | 10 | 0 | 0
1578.7 | 49.5 | 49.5 | 1 | 1 | 10 | 49.5 | 1 | 1 | 10 | 10 | 10 | 0 | 12 | 1 | 1 | 10 | 10 | 0 | 0
1578.75 | 49.5 | 49.5 | 1 | 1 | 10 | 49.5 | 1 | 1 | 10 | 10 | 10 | 0 | 12 | 1 | 1 | 10 | 10 | 0 | 0
1578.8 | 49.5 | 49.5 | 1 | 1 | 10 | 49.5 | 1 | 1 | 10 | 10 | 10 | 0 | 12 | 1 | 1 | 10 | 10 | 0 | 0
1578.85 | 49.5 | 49.5 | 1 | 1 | 10 | 49.5 | 1 | 1 | 10 | 10 | 10 | 0 | 12 | 1 | 1 | 10 | 10 | 0 | 0
1578.9 | 49.5 | 49.5 | 1 | 1 | 10 | 49.5 | 1 | 1 | 10 | 10 | 10 | 0 | 12 | 1 | 1 | 10 | 10 | 0 | 0
1578.95 | 49.5 | 49.5 | 1 | 1 | 10 | 49.5 | 1 | 1 | 10 | 10 | 10 | 0 | 12 | 1 | 1 | 10 | 10 | 0 | 0
1579 | 49.5 | 49.5 | 1 | 1 | 10 | 49.5 | 1 | 1 | 10 | 10 | 10 | 0 | 12 | 1 | 1 | 10 | 10 | 0 | 0
1579.05 | 49.5 | 49.5 | 1 | 1 | 10 | 49.5 | 1 | 1 | 10 | 10 | 10 | 0 | 12 | 1 | 1 | 10 | 10 | 0 | 0
1579.1 | 49.5 | 49.5 | 1 | 1 | 10 | 49.5 | 1 | 1 | 10 | 10 | 10 | 0 | 12 | 1 | 1 | 10 | 10 | 0 | 0
1579.15 | 49.5 | 49.5 | 1 | 1 | 10 | 49.5 | 1 | 1 | 10 | 10 | 10 | 0 | 12 | 1 | 1 | 10 | 10 | 0 | 0
1579.2 | 49.5 | 49.5 | 1 | 1 | 10 | 49.5 | 1 | 1 | 10 | 10 | 10 | 0 | 12 | 1 | 1 | 10 | 10 | 0 | 0
1579.25 | 49.5 | 49.5 | 1 | 1 | 10 | 49.5 | 1 | 1 | 10 | 10 | 10 | 0 | 12 | 1 | 1 | 10 | 10 | 0 | 0
1579.3 | 50.5 | 49.5 | 1 | 1 | 10 | 50.5 | -1 | -1 | -10 | 0 | 0 | 0 | 12 | 1 | 1 | 0 | 10 | 0 | 0
1579.35 | 50.5 | 49.5 | 1 | 1 | 10 | 50.5 | -1 | -1 | -10 | 0 | 0 | 0 | 12 | 1 | 1 | 0 | 10 | 0 | 0
1579.4 | 50.5 | 49.5 | 1 | 1 | 10 | 50.5 | -1 | -1 | -10 | 0 | 0 | 0 | 12 | 1 | 1 | 0 | 10 | 0 | 0
1579.45 | 50.5 | 49.5 | 1 | 1 | 10 | 50.5 | -1 | -1 | -10 | 0 | 0 | 0 | 12 | 1 | 1 | 0 | 10 | 0 | 0
1579.5 | 50.5 | 49.5 | 1 | 1 | 10 | 50.5 | -1 | -1 | -10 | 0 | 0 | 0 | 12 | 1 | 1 | 0 | 10 | 0 | 0
1579.55 | 50.5 | 49.5 | 1 | 1 | 10 | 50.5 | -1 | -1 | -10 | 0 | 0 | 0 | 12 | 1 | 1 | 0 | 10 | 0 | 0
1579.6 | 50.5 | 49.5 | 1 | 1 | 10 | 50.5 | -1 | -1 | -10 | 0 | 0 | 0 | 12 | 1 | 1 | 0 | 10 | 0 | 0
1579.65 | 50.5 | 49.5 | 1 | 1 | 10 | 50.5 | -1 | -1 | -10 | 0 | 0 | 0 | 12 | 1 | 1 | 0 | 10 | 0 | 0
1579.7 | 50.5 | 49.5 | 1 | 1 | 10 | 50.5 | -1 | -1 | -10 | 0 | 0 | 0 | 12 | 1 | 1 | 0 | 10 | 0 | 0
1579.75 | 50.5 | 49.5 | 1 | 1 | 10 | 50.5 | -1 | -1 | -10 | 0 | 0 | 0 | 12 | 1 | 1 | 0 | 10 | 0 | 0
1579.8 | 50.5 | 49.5 | 1 | 1 | 10 | 50.5 | -1 | -1 | -10 | 0 | 0 | 0 | 12 | 1 | 1 | 0 | 10 | 0 | 0
1579.85 | 50.5 | 50.5 | -1 | 0.9 | 9 | 50.5 | -1 | -1 | -10 | -0.5 | -0.5 | 0 | 12 | 1 | 1 | -0.5 | 10 | 0 | 0
1579.9 | 50.5 | 50.5 | -1 | 0.8 | 8 | 50.5 | -1 | -1 | -10 | -1 | -1 | 0 | 12 | 1 | 1 | -1 | 10 | 0 | 0
1579.95 | 50.5 | 50.5 | -1 | 0.7 | 7 | 50.5 | -1 | -1 | -10 | -1.5 | -1.5 | 0 | 12 | 1 | 1 | -1.5 | 10 | 0 | 0
1580 | 50.5 | 50.5 | -1 | 0.6 | 6 | 50.5 | -1 | -1 | -10 | -2 | -2 | 0 | 12 | 1 | 1 | -2 | 10 | 0 | 0
1580.05 | 50.5 | 50.5 | -1 | 0.5 | 5 | 50.5 | -1 | -1 | -10 | -2.5 | -2.5 | 0 | 12 | 1 | 1 | -2.5 | 10 | 0 | 0
1580.1 | 50.5 | 50.5 | -1 | 0.4 | 4 | 50.5 | -1 | -1 | -10 | -3 | -3 | 0 | 12 | 1 | 1 | -3 | 10 | 0 | 0
1580.15 | 50.5 | 50.5 | -1 | 0.3 | 3 | 50.5 | -1 | -1 | -10 | -3.5 | -3.5 | 0 | 12 | 1 | 1 | -3.5 | 10 | 0 | 0
1580.2 | 50.5 | 50.5 | -1 | 0.2 | 2 | 50.5 | -1 | -1 | -10 | -4 | -4 | 0 | 12 | 1 | 1 | -4 | 10 | 0 | 0
1580.25 | 50.5 | 50.5 | -1 | 0.1 | 1 | 50.5 | -1 | -1 | -10 | -4.5 | -4.5 | 0 | 12 | 1 | 1 | -4.5 | 10 | 0 | 0
1580.3 | 50.5 | 50.5 | -1 | 1.3878e-16 | 1.3878e-15 | 50.5 | -1 | -1 | -10 | -5 | -5 | 0 | 12 | 1 | 1 | -5 | 10 | 0 | 0
1580.35 | 50.5 | 50.5 | -1 | -0.1 | -1 | 50.5 | -1 | -1 | -10 | -5.5 | -5.5 | 0 | 12 | 1 | 1 | -5.5 | 10 | 0 | 0
1580.4 | 50.5 | 50.5 | -1 | -0.2 | -2 | 50.5 | -1 | -1 | -10 | -6 | -6 | 0 | 12 | 1 | 1 | -6 | 10 | 0 | 0
1580.45 | 50.5 | 50.5 | -1 | -0.3 | -3 | 50.5 | -1 | -1 | -10 | -6.5 | -6.5 | 0 | 12 | 1 | 1 | -6.5 | 10 | 0 | 0
1580.5 | 50.5 | 50.5 | -1 | -0.4 | -4 | 50.5 | -1 | -1 | -10 | -7 | -7 | 0 | 12 | 1 | 1 | -7 | 10 | 0 | 0
1580.55 | 50.5 | 50.5 | -1 | -0.5 | -5 | 50.5 | -1 | -1 | -10 | -7.5 | -7.5 | 0 | 12 | 1 | 1 | -7.5 | 10 | 0 | 0
1580.6 | 50.5 | 50.5 | -1 | -0.6 | -6 | 50.5 | -1 | -1 | -10 | -8 | -8 | 0 | 12 | 1 | 1 | -8 | 10 | 0 | 0
1580.65 | 50.5 | 50.5 | -1 | -0.7 | -7 | 50.5 | -1 | -1 | -10 | -8.5 | -8.5 | 0 | 12 | 1 | 1 | -8.5 | 10 | 0 | 0
1580.7 | 50.5 | 50.5 | -1 | -0.8 | -8 | 50.5 | -1 | -1 | -10 | -9 | -9 | 0 | 12 | 1 | 1 | -9 | 10 | 0 | 0
1580.75 | 50.5 | 50.5 | -1 | -0.9 | -9 | 50.5 | -1 | -1 | -10 | -9.5 | -9.5 | 0 | 12 | 1 | 1 | -9.5 | 10 | 0 | 0
1580.8 | 50.5 | 50.5 | -1 | -1 | -10 | 50.5 | -1 | -1 | -10 | -10 | -10 | 0 | 12 | 1 | 1 | -10 | 10 | 0 | 0
1580.85 | 50.5 | 50.5 | -1 | -1 | -10 | 50.5 | -1 | -1 | -10 | -10 | -10 | 0 | 12 | 1 | 1 | -10 | 10 | 0 | 0
1580.9 | 50.5 | 50.5 | -1 | -1 | -10 | 50.5 | -1 | -1 | -10 | -10 | -10 | 0 | 12 | 1 | 1 | -10 | 10 | 0 | 0
1580.95 | 50.5 | 50.5 | -1 | -1 | -10 | 50.5 | -1 | -1 | -10 | -10 | -10 | 0 | 12 | 1 | 1 | -10 | 10 | 0 | 0
1581 | 50.5 | 50.5 | -1 | -1 | -10 | 50.5 | -1 | -1 | -10 | -10 | -10 | 0 | 12 | 1 | 1 | -10 | 10 | 0 | 0
1581.05 | 50.5 | 50.5 | -1 | -1 | -10 | 50.5 | -1 | -1 | -10 | -10 | -10 | 0 | 12 | 1 | 1 | -10 | 10 | 0 | 0
1581.1 | 50.5 | 50.5 | -1 | -1 | -10 | 50.5 | -1 | -1 | -10 | -10 | -10 | 0 | 12 | 1 | 1 | -10 | 10 | 0 | 0
1581.15 | 50.5 | 50.5 | -1 | -1 | -10 | 50.5 | -1 | -1 | -10 | -10 | -10 | 0 | 12 | 1 | 1 | -10 | 10 | 0 | 0
1581.2 | 50.5 | 50.5 | -1 | -1 | -10 | 50.5 | -1 | -1 | -10 | -10 | -10 | 0 | 12 | 1 | 1 | -10 | 10 | 0 | 0
1581.25 | 50.5 | 50.5 | -1 | -1 | -10 | 50.5 | -1 | -1 | -10 | -10 | -10 | 0 | 12 | 1 | 1 | -10 | 10 | 0 | 0
1581.3 | 50.5 | 50.5 | -1 | -1 | -10 | 50.5 | -1 | -1 | -10 | -10 | -10 | 0 | 12 | 1 | 1 | -10 | 10 | 0 | 0
1581.35 | 50.47 | 50.47 | -1 | -1 | -10 | 50.5 | -1 | -1 | -10 | -10 | -10 | 0 | 12 | 1 | 1 | -10 | 10 | 0 | 0
1581.4 | 50.45 | 50.45 | -1 | -1 | -10 | 50.5 | -1 | -1 | -10 | -10 | -10 | 0 | 12 | 1 | 1 | -10 | 10 | 0 | 0
1581.45 | 50.42 | 50.42 | -1 | -1 | -10 | 50.5 | -1 | -1 | -10 | -10 | -10 | 0 | 12 | 1 | 1 | -10 | 10 | 0 | 0
1581.5 | 50.4 | 50.4 | -1 | -1 | -10 | 50.5 | -1 | -1 | -10 | -10 | -10 | 0 | 12 | 1 | 1 | -10 | 10 | 0 | 0
1581.55 | 50.37 | 50.37 | -1 | -1 | -10 | 50.5 | -1 | -1 | -10 | -10 | -10 | 0 | 12 | 1 | 1 | -10 | 10 | 0 | 0
1581.6 | 50.35 | 50.35 | -1 | -1 | -10 | 50.5 | -1 | -1 | -10 | -10 | -10 | 0 | 12 | 1 | 1 | -10 | 10 | 0 | 0
1581.65 | 50.32 | 50.32 | -1 | -1 | -10 | 50.5 | -1 | -1 | -10 | -10 | -10 | 0 | 12 | 1 | 1 | -10 | 10 | 0 | 0
1581.7 | 50.29 | 50.29 | -1 | -1 | -10 | 50.5 | -1 | -1 | -10 | -10 | -10 | 0 | 12 | 1 | 1 | -10 | 10 | 0 | 0
1581.75 | 50.27 | 50.27 | -1 | -1 | -10 | 50.5 | -1 | -1 | -10 | -10 | -10 | 0 | 12 | 1 | 1 | -10 | 10 | 0 | 0
1581.8 | 50.24 | 50.24 | -1 | -1 | -10 | 50.5 | -1 | -1 | -10 | -10 | -10 | 0 | 12 | 1 | 1 | -10 | 10 | 0 | 0
1581.85 | 50.22 | 50.22 | -1 | -1 | -10 | 50.5 | -1 | -1 | -10 | -10 | -10 | 0 | 12 | 1 | 1 | -10 | 10 | 0 | 0
1581.9 | 50.19 | 50.19 | -0.905 | -0.905 | -9.05 | 50.47 | -1 | -1 | -10 | -9.525 | -9.525 | 0 | 12 | 1 | 1 | -9.525 | 10 | 0 | 0
1581.95 | 50.17 | 50.17 | -0.715 | -0.715 | -7.15 | 50.45 | -1 | -1 | -10 | -8.575 | -8.575 | 0 | 12 | 1 | 1 | -8.575 | 10 | 0 | 0
1582 | 50.14 | 50.14 | -0.43 | -0.43 | -4.3 | 50.42 | -1 | -1 | -10 | -7.15 | -7.15 | 0 | 12 | 1 | 1 | -7.15 | 10 | 0 | 0
1582.05 | 50.12 | 50.12 | -0.24 | -0.24 | -2.4 | 50.4 | -1 | -1 | -10 | -6.2 | -6.2 | 0 | 12 | 1 | 1 | -6.2 | 10 | 0 | 0
1582.1 | 50.09 | 50.09 | -0.044118 | -0.044118 | -0.44118 | 50.37 | -1 | -1 | -10 | -5.2206 | -5.2206 | 0 | 12 | 1 | 1 | -5.2206 | 10 | 0 | 0
1582.15 | 50.06 | 50.06 | -0.026471 | -0.026471 | -0.26471 | 50.35 | -1 | -1 | -10 | -5.1324 | -5.1324 | 0 | 12 | 1 | 1 | -5.1324 | 10 | 0 | 0
1582.2 | 50.04 | 50.04 | -0.014706 | -0.014706 | -0.14706 | 50.32 | -1 | -1 | -10 | -5.0735 | -5.0735 | 0 | 12 | 1 | 1 | -5.0735 | 10 | 0 | 0
1582.25 | 50.01 | 50.01 | 0 | 0 | 0 | 50.29 | -1 | -1 | -10 | -5 | -5 | 0 | 12 | 1 | 1 | -5 | 10 | 0 | 0
1582.3 | 49.99 | 49.99 | 0 | 0 | 0 | 50.27 | -1 | -1 | -10 | -5 | -5 | 0 | 12 | 1 | 1 | -5 | 10 | 0 | 0
1582.35 | 49.96 | 49.96 | 0.014706 | 0.014706 | 0.14706 | 50.24 | -1 | -1 | -10 | -4.9265 | -4.9265 | 0 | 12 | 1 | 1 | -4.9265 | 10 | 0 | 0
1582.4 | 49.94 | 49.94 | 0.026471 | 0.026471 | 0.26471 | 50.22 | -1 | -1 | -10 | -4.8676 | -4.8676 | 0 | 12 | 1 | 1 | -4.8676 | 10 | 0 | 0
1582.45 | 49.91 | 49.91 | 0.044118 | 0.044118 | 0.44118 | 50.19 | -0.905 | -0.905 | -9.05 | -4.3044 | -4.3044 | 0 | 12 | 1 | 1 | -4.3044 | 10 | 0 | 0
1582.5 | 49.88 | 49.88 | 0.24 | 0.24 | 2.4 | 50.17 | -0.715 | -0.805 | -8.05 | -2.825 | -2.825 | 0 | 12 | 1 | 1 | -2.825 | 10 | 0 | 0
1582.55 | 49.86 | 49.86 | 0.43 | 0.43 | 4.3 | 50.14 | -0.43 | -0.705 | -7.05 | -1.375 | -1.375 | 0 | 12 | 1 | 1 | -1.375 | 10 | 0 | 0
1582.6 | 49.83 | 49.83 | 0.715 | 0.715 | 7.15 | 50.12 | -0.24 | -0.605 | -6.05 | 0.55 | 0.55 | 0 | 12 | 1 | 1 | 0.55 | 10 | 0 | 0
1582.65 | 49.81 | 49.81 | 0.905 | 0.905 | 9.05 | 50.09 | -0.044118 | -0.505 | -5.05 | 2 | 2 | 0 | 12 | 1 | 1 | 2 | 10 | 0 | 0
1582.7 | 49.78 | 49.78 | 1 | 1 | 10 | 50.06 | -0.026471 | -0.405 | -4.05 | 2.975 | 2.975 | 0 | 12 | 1 | 1 | 2.975 | 10 | 0 | 0
1582.75 | 49.76 | 49.76 | 1 | 1 | 10 | 50.04 | -0.014706 | -0.305 | -3.05 | 3.475 | 3.475 | 0 | 12 | 1 | 1 | 3.475 | 10 | 0 | 0
1582.8 | 49.73 | 49.73 | 1 | 1 | 10 | 50.01 | 0 | -0.205 | -2.05 | 3.975 | 3.975 | 0 | 12 | 1 | 1 | 3.975 | 10 | 0 | 0
1582.85 | 49.71 | 49.71 | 1 | 1 | 10 | 49.99 | 0 | -0.105 | -1.05 | 4.475 | 4.475 | 0 | 12 | 1 | 1 | 4.475 | 10 | 0 | 0
1582.9 | 49.68 | 49.68 | 1 | 1 | 10 | 49.96 | 0.014706 | -0.005 | -0.05 | 4.975 | 4.975 | 0 | 12 | 1 | 1 | 4.975 | 10 | 0 | 0
1582.95 | 49.65 | 49.65 | 1 | 1 | 10 | 49.94 | 0.026471 | 0.026471 | 0.26471 | 5.1324 | 5.1324 | 0 | 12 | 1 | 1 | 5.1324 | 10 | 0 | 0
1583 | 49.63 | 49.63 | 1 | 1 | 10 | 49.91 | 0.044118 | 0.044118 | 0.44118 | 5.2206 | 5.2206 | 0 | 12 | 1 | 1 | 5.2206 | 10 | 0 | 0
1583.05 | 49.6 | 49.6 | 1 | 1 | 10 | 49.88 | 0.24 | 0.14412 | 1.4412 | 5.7206 | 5.7206 | 0 | 12 | 1 | 1 | 5.7206 | 10 | 0 | 0
1583.1 | 49.58 | 49.58 | 1 | 1 | 10 | 49.86 | 0.43 | 0.24412 | 2.4412 | 6.2206 | 6.2206 | 0 | 12 | 1 | 1 | 6.2206 | 10 | 0 | 0
1583.15 | 49.55 | 49.55 | 1 | 1 | 10 | 49.83 | 0.715 | 0.34412 | 3.4412 | 6.7206 | 6.7206 | 0 | 12 | 1 | 1 | 6.7206 | 10 | 0 | 0
1583.2 | 49.53 | 49.53 | 1 | 1 | 10 | 49.81 | 0.905 | 0.44412 | 4.4412 | 7.2206 | 7.2206 | 0 | 12 | 1 | 1 | 7.2206 | 10 | 0 | 0
1583.25 | 49.5 | 49.5 | 1 | 1 | 10 | 49.78 | 1 | 0.54412 | 5.4412 | 7.7206 | 7.7206 | 0 | 12 | 1 | 1 | 7.7206 | 10 | 0 | 0
1583.3 | 49.5 | 49.5 | 1 | 1 | 10 | 49.76 | 1 | 0.64412 | 6.4412 | 8.2206 | 8.2206 | 0 | 12 | 1 | 1 | 8.2206 | 10 | 0 | 0
1583.35 | 49.53 | 49.5 | 1 | 1 | 10 | 49.73 | 1 | 0.74412 | 7.4412 | 8.7206 | 8.7206 | 0 | 12 | 1 | 1 | 8.7206 | 10 | 0 | 0
1583.4 | 49.55 | 49.5 | 1 | 1 | 10 | 49.71 | 1 | 0.84412 | 8.4412 | 9.2206 | 9.2206 | 0 | 12 | 1 | 1 | 9.2206 | 10 | 0 | 0
1583.45 | 49.58 | 49.5 | 1 | 1 | 10 | 49.68 | 1 | 0.94412 | 9.4412 | 9.7206 | 9.7206 | 0 | 12 | 1 | 1 | 9.7206 | 10 | 0 | 0
1583.5 | 49.6 | 49.5 | 1 | 1 | 10 | 49.65 | 1 | 1 | 10 | 10 | 10 | 0 | 12 | 1 | 1 | 10 | 10 | 0 | 0
1583.55 | 49.63 | 49.5 | 1 | 1 | 10 | 49.63 | 1 | 1 | 10 | 10 | 10 | 0 | 12 | 1 | 1 | 10 | 10 | 0 | 0
1583.6 | 49.65 | 49.5 | 1 | 1 | 10 | 49.65 | 1 | 1 | 10 | 10 | 10 | 0 | 12 | 1 | 1 | 10 | 10 | 0 | 0
1583.65 | 49.68 | 49.5 | 1 | 1 | 10 | 49.68 | 1 | 1 | 10 | 10 | 10 | 0 | 12 | 1 | 1 | 10 | 10 | 0 | 0
1583.7 | 49.71 | 49.5 | 1 | 1 | 10 | 49.71 | 1 | 1 | 10 | 10 | 10 | 0 | 12 | 1 | 1 | 10 | 10 | 0 | 0
1583.75 | 49.73 | 49.5 | 1 | 1 | 10 | 49.73 | 1 | 1 | 10 | 10 | 10 | 0 | 12 | 1 | 1 | 10 | 10 | 0 | 0
1583.8 | 49.76 | 49.5 | 1 | 1 | 10 | 49.76 | 1 | 1 | 10 | 10 | 10 | 0 | 12 | 1 | 1 | 10 | 10 | 0 | 0
1583.85 | 49.78 | 49.5 | 1 | 1 | 10 | 49.78 | 1 | 1 | 10 | 10 | 10 | 0 | 12 | 1 | 1 | 10 | 10 | 0 | 0
1583.9 | 49.81 | 49.53 | 1 | 1 | 10 | 49.81 | 0.905 | 0.905 | 9.05 | 9.525 | 9.525 | 0 | 12 | 1 | 1 | 9.525 | 10 | 0 | 0
1583.95 | 49.83 | 49.55 | 1 | 1 | 10 | 49.83 | 0.715 | 0.715 | 7.15 | 8.575 | 8.575 | 0 | 12 | 1 | 1 | 8.575 | 10 | 0 | 0
1584 | 49.86 | 49.58 | 1 | 1 | 10 | 49.86 | 0.43 | 0.43 | 4.3 | 7.15 | 7.15 | 0 | 12 | 1 | 1 | 7.15 | 10 | 0 | 0
1584.05 | 49.88 | 49.6 | 1 | 1 | 10 | 49.88 | 0.24 | 0.24 | 2.4 | 6.2 | 6.2 | 0 | 12 | 1 | 1 | 6.2 | 10 | 0 | 0
1584.1 | 49.91 | 49.63 | 1 | 1 | 10 | 49.91 | 0.044118 | 0.044118 | 0.44118 | 5.2206 | 5.2206 | 0 | 12 | 1 | 1 | 5.2206 | 10 | 0 | 0
1584.15 | 49.94 | 49.65 | 1 | 1 | 10 | 49.94 | 0.026471 | 0.026471 | 0.26471 | 5.1324 | 5.1324 | 0 | 12 | 1 | 1 | 5.1324 | 10 | 0 | 0
1584.2 | 49.96 | 49.68 | 1 | 1 | 10 | 49.96 | 0.014706 | 0.014706 | 0.14706 | 5.0735 | 5.0735 | 0 | 12 | 1 | 1 | 5.0735 | 10 | 0 | 0
1584.25 | 49.99 | 49.71 | 1 | 1 | 10 | 49.99 | 0 | 0 | 0 | 5 | 5 | 0 | 12 | 1 | 1 | 5 | 10 | 0 | 0
1584.3 | 50.01 | 49.73 | 1 | 1 | 10 | 50.01 | 0 | 0 | 0 | 5 | 5 | 0 | 12 | 1 | 1 | 5 | 10 | 0 | 0
1584.35 | 50.04 | 49.76 | 1 | 1 | 10 | 50.04 | -0.014706 | -0.014706 | -0.14706 | 4.9265 | 4.9265 | 0 | 12 | 1 | 1 | 4.9265 | 10 | 0 | 0
1584.4 | 50.06 | 49.78 | 1 | 1 | 10 | 50.06 | -0.026471 | -0.026471 | -0.26471 | 4.8676 | 4.8676 | 0 | 12 | 1 | 1 | 4.8676 | 10 | 0 | 0
1584.45 | 50.09 | 49.81 | 0.905 | 0.905 | 9.05 | 50.09 | -0.044118 | -0.044118 | -0.44118 | 4.3044 | 4.3044 | 0 | 12 | 1 | 1 | 4.3044 | 10 | 0 | 0
1584.5 | 50.12 | 49.83 | 0.715 | 0.805 | 8.05 | 50.12 | -0.24 | -0.24 | -2.4 | 2.825 | 2.825 | 0 | 12 | 1 | 1 | 2.825 | 10 | 0 | 0
1584.55 | 50.14 | 49.86 | 0.43 | 0.705 | 7.05 | 50.14 | -0.43 | -0.43 | -4.3 | 1.375 | 1.375 | 0 | 12 | 1 | 1 | 1.375 | 10 | 0 | 0
1584.6 | 50.17 | 49.88 | 0.24 | 0.605 | 6.05 | 50.17 | -0.715 | -0.715 | -7.15 | -0.55 | -0.55 | 0 | 12 | 1 | 1 | -0.55 | 10 | 0 | 0
1584.65 | 50.19 | 49.91 | 0.044118 | 0.505 | 5.05 | 50.19 | -0.905 | -0.905 | -9.05 | -2 | -2 | 0 | 12 | 1 | 1 | -2 | 10 | 0 | 0
1584.7 | 50.22 | 49.94 | 0.026471 | 0.405 | 4.05 | 50.22 | -1 | -1 | -10 | -2.975 | -2.975 | 0 | 12 | 1 | 1 | -2.975 | 10 | 0 | 0
1584.75 | 50.24 | 49.96 | 0.014706 | 0.305 | 3.05 | 50.24 | -1 | -1 | -10 | -3.475 | -3.475 | 0 | 12 | 1 | 1 | -3.475 | 10 | 0 | 0
1584.8 | 50.27 | 49.99 | 0 | 0.205 | 2.05 | 50.27 | -1 | -1 | -10 | -3.975 | -3.975 | 0 | 12 | 1 | 1 | -3.975 | 10 | 0 | 0
1584.85 | 50.29 | 50.01 | 0 | 0.105 | 1.05 | 50.29 | -1 | -1 | -10 | -4.475 | -4.475 | 0 | 12 | 1 | 1 | -4.475 | 10 | 0 | 0
1584.9 | 50.32 | 50.04 | -0.014706 | 0.005 | 0.05 | 50.32 | -1 | -1 | -10 | -4.975 | -4.975 | 0 | 12 | 1 | 1 | -4.975 | 10 | 0 | 0
1584.95 | 50.35 | 50.06 | -0.026471 | -0.026471 | -0.26471 | 50.35 | -1 | -1 | -10 | -5.1324 | -5.1324 | 0 | 12 | 1 | 1 | -5.1324 | 10 | 0 | 0
1585 | 50.37 | 50.09 | -0.044118 | -0.044118 | -0.44118 | 50.37 | -1 | -1 | -10 | -5.2206 | -5.2206 | 0 | 12 | 1 | 1 | -5.2206 | 10 | 0 | 0
1585.05 | 50.4 | 50.12 | -0.24 | -0.14412 | -1.4412 | 50.4 | -1 | -1 | -10 | -5.7206 | -5.7206 | 0 | 12 | 1 | 1 | -5.7206 | 10 | 0 | 0
1585.1 | 50.42 | 50.14 | -0.43 | -0.24412 | -2.4412 | 50.42 | -1 | -1 | -10 | -6.2206 | -6.2206 | 0 | 12 | 1 | 1 | -6.2206 | 10 | 0 | 0
1585.15 | 50.45 | 50.17 | -0.715 | -0.34412 | -3.4412 | 50.45 | -1 | -1 | -10 | -6.7206 | -6.7206 | 0 | 12 | 1 | 1 | -6.7206 | 10 | 0 | 0
1585.2 | 50.47 | 50.19 | -0.905 | -0.44412 | -4.4412 | 50.47 | -1 | -1 | -10 | -7.2206 | -7.2206 | 0 | 12 | 1 | 1 | -7.2206 | 10 | 0 | 0
1585.25 | 50.5 | 50.22 | -1 | -0.54412 | -5.4412 | 50.5 | -1 | -1 | -10 | -7.7206 | -7.7206 | 0 | 12 | 1 | 1 | -7.7206 | 10 | 0 | 0
1585.3 | 50.5 | 50.24 | -1 | -0.64412 | -6.4412 | 50.5 | -1 | -1 | -10 | -8.2206 | -8.2206 | 0 | 12 | 1 | 1 | -8.2206 | 10 | 0 | 0
1585.35 | 50.47 | 50.27 | -1 | -0.74412 | -7.4412 | 50.5 | -1 | -1 | -10 | -8.7206 | -8.7206 | 0 | 12 | 1 | 1 | -8.7206 | 10 | 0 | 0
1585.4 | 50.45 | 50.29 | -1 | -0.84412 | -8.4412 | 50.5 | -1 | -1 | -10 | -9.2206 | -9.2206 | 0 | 12 | 1 | 1 | -9.2206 | 10 | 0 | 0
1585.45 | 50.42 | 50.32 | -1 | -0.94412 | -9.4412 | 50.5 | -1 | -1 | -10 | -9.7206 | -9.7206 | 0 | 12 | 1 | 1 | -9.7206 | 10 | 0 | 0
1585.5 | 50.39 | 50.35 | -1 | -1 | -10 | 50.5 | -1 | -1 | -10 | -10 | -10 | 0 | 12 | 1 | 1 | -10 | 10 | 0 | 0
1585.55 | 50.37 | 50.37 | -1 | -1 | -10 | 50.5 | -1 | -1 | -10 | -10 | -10 | 0 | 12 | 1 | 1 | -10 | 10 | 0 | 0
1585.6 | 50.34 | 50.34 | -1 | -1 | -10 | 50.5 | -1 | -1 | -10 | -10 | -10 | 0 | 12 | 1 | 1 | -10 | 10 | 0 | 0
1585.65 | 50.32 | 50.32 | -1 | -1 | -10 | 50.5 | -1 | -1 | -10 | -10 | -10 | 0 | 12 | 1 | 1 | -10 | 10 | 0 | 0
1585.7 | 50.29 | 50.29 | -1 | -1 | -10 | 50.5 | -1 | -1 | -10 | -10 | -10 | 0 | 12 | 1 | 1 | -10 | 10 | 0 | 0
1585.75 | 50.26 | 50.26 | -1 | -1 | -10 | 50.5 | -1 | -1 | -10 | -10 | -10 | 0 | 12 | 1 | 1 | -10 | 10 | 0 | 0
1585.8 | 50.24 | 50.24 | -1 | -1 | -10 | 50.5 | -1 | -1 | -10 | -10 | -10 | 0 | 12 | 1 | 1 | -10 | 10 | 0 | 0
1585.85 | 50.21 | 50.21 | -1 | -1 | -10 | 50.5 | -1 | -1 | -10 | -10 | -10 | 0 | 12 | 1 | 1 | -10 | 10 | 0 | 0
1585.9 | 50.18 | 50.18 | -0.81 | -0.81 | -8.1 | 50.47 | -1 | -1 | -10 | -9.05 | -9.05 | 0 | 12 | 1 | 1 | -9.05 | 10 | 0 | 0
1585.95 | 50.16 | 50.16 | -0.62 | -0.62 | -6.2 | 50.45 | -1 | -1 | -10 | -8.1 | -8.1 | 0 | 12 | 1 | 1 | -8.1 | 10 | 0 | 0
1586 | 50.13 | 50.13 | -0.335 | -0.335 | -3.35 | 50.42 | -1 | -1 | -10 | -6.675 | -6.675 | 0 | 12 | 1 | 1 | -6.675 | 10 | 0 | 0
1586.05 | 50.11 | 50.11 | -0.145 | -0.145 | -1.45 | 50.39 | -1 | -1 | -10 | -5.725 | -5.725 | 0 | 12 | 1 | 1 | -5.725 | 10 | 0 | 0
1586.1 | 50.08 | 50.08 | -0.038235 | -0.038235 | -0.38235 | 50.37 | -1 | -1 | -10 | -5.1912 | -5.1912 | 0 | 12 | 1 | 1 | -5.1912 | 10 | 0 | 0
1586.15 | 50.05 | 50.05 | -0.020588 | -0.020588 | -0.20588 | 50.34 | -1 | -1 | -10 | -5.1029 | -5.1029 | 0 | 12 | 1 | 1 | -5.1029 | 10 | 0 | 0
1586.2 | 50.03 | 50.03 | -0.0088235 | -0.0088235 | -0.088235 | 50.32 | -1 | -1 | -10 | -5.0441 | -5.0441 | 0 | 12 | 1 | 1 | -5.0441 | 10 | 0 | 0
1586.25 | 50 | 50 | 0 | 0 | 0 | 50.29 | -1 | -1 | -10 | -5 | -5 | 0 | 12 | 1 | 1 | -5 | 10 | 0 | 0
1586.3 | 50 | 50 | 0 | 0 | 0 | 50.26 | -1 | -1 | -10 | -5 | -5 | 0 | 12 | 1 | 1 | -5 | 10 | 0 | 0
1586.35 | 50 | 50 | 0 | 0 | 0 | 50.24 | -1 | -1 | -10 | -5 | -5 | 0 | 12 | 1 | 1 | -5 | 10 | 0 | 0
1586.4 | 50 | 50 | 0 | 0 | 0 | 50.21 | -1 | -1 | -10 | -5 | -5 | 0 | 12 | 1 | 1 | -5 | 10 | 0 | 0
1586.45 | 50 | 50 | 0 | 0 | 0 | 50.18 | -0.81 | -0.9 | -9 | -4.5 | -4.5 | 0 | 12 | 1 | 1 | -4.5 | 10 | 0 | 0
1586.5 | 50 | 50 | 0 | 0 | 0 | 50.16 | -0.62 | -0.8 | -8 | -4 | -4 | 0 | 12 | 1 | 1 | -4 | 10 | 0 | 0
1586.55 | 50 | 50 | 0 | 0 | 0 | 50.13 | -0.335 | -0.7 | -7 | -3.5 | -3.5 | 0 | 12 | 1 | 1 | -3.5 | 10 | 0 | 0
1586.6 | 50.01 | 50 | 0 | 0 | 0 | 50.11 | -0.145 | -0.6 | -6 | -3 | -3 | 0 | 12 | 1 | 1 | -3 | 10 | 0 | 0
1586.65 | 50.01 | 50 | 0 | 0 | 0 | 50.08 | -0.038235 | -0.5 | -5 | -2.5 | -2.5 | 0 | 12 | 1 | 1 | -2.5 | 10 | 0 | 0
1586.7 | 49.99 | 49.99 | 0 | 0 | 0 | 50.05 | -0.020588 | -0.4 | -4 | -2 | -2 | 0 | 12 | 1 | 1 | -2 | 10 | 0 | 0
1586.75 | 49.99 | 49.99 | 0 | 0 | 0 | 50.03 | -0.0088235 | -0.3 | -3 | -1.5 | -1.5 | 0 | 12 | 1 | 1 | -1.5 | 10 | 0 | 0
1586.8 | 49.93 | 49.93 | 0.032353 | 0.032353 | 0.32353 | 50.01 | 0 | -0.2 | -2 | -0.83824 | -0.83824 | 0 | 12 | 1 | 1 | -0.83824 | 10 | 0 | 0
1586.85 | 49.93 | 49.93 | 0.032353 | 0.032353 | 0.32353 | 50.01 | 0 | -0.1 | -1 | -0.33824 | -0.33824 | 0 | 12 | 1 | 1 | -0.33824 | 10 | 0 | 0
1586.9 | 49.91 | 49.91 | 0.044118 | 0.044118 | 0.44118 | 50.01 | 0 | -1.3878e-16 | -1.3878e-15 | 0.22059 | 0.22059 | 0 | 12 | 1 | 1 | 0.22059 | 10 | 0 | 0
1586.95 | 49.91 | 49.91 | 0.044118 | 0.044118 | 0.44118 | 50.01 | 0 | 0 | 0 | 0.22059 | 0.22059 | 0 | 12 | 1 | 1 | 0.22059 | 10 | 0 | 0
1587 | 49.86 | 49.86 | 0.43 | 0.43 | 4.3 | 50.01 | 0 | 0 | 0 | 2.15 | 2.15 | 0 | 12 | 1 | 1 | 2.15 | 10 | 0 | 0
1587.05 | 49.86 | 49.86 | 0.43 | 0.43 | 4.3 | 50.01 | 0 | 0 | 0 | 2.15 | 2.15 | 0 | 12 | 1 | 1 | 2.15 | 10 | 0 | 0
1587.1 | 49.89 | 49.86 | 0.43 | 0.43 | 4.3 | 50.01 | 0 | 0 | 0 | 2.15 | 2.15 | 0 | 12 | 1 | 1 | 2.15 | 10 | 0 | 0
1587.15 | 49.89 | 49.86 | 0.43 | 0.43 | 4.3 | 50.01 | 0 | 0 | 0 | 2.15 | 2.15 | 0 | 12 | 1 | 1 | 2.15 | 10 | 0 | 0
1587.2 | 49.85 | 49.85 | 0.525 | 0.525 | 5.25 | 50.01 | 0 | 0 | 0 | 2.625 | 2.625 | 0 | 12 | 1 | 1 | 2.625 | 10 | 0 | 0
1587.25 | 49.85 | 49.85 | 0.525 | 0.525 | 5.25 | 49.99 | 0 | 0 | 0 | 2.625 | 2.625 | 0 | 12 | 1 | 1 | 2.625 | 10 | 0 | 0
1587.3 | 49.85 | 49.85 | 0.525 | 0.525 | 5.25 | 49.99 | 0 | 0 | 0 | 2.625 | 2.625 | 0 | 12 | 1 | 1 | 2.625 | 10 | 0 | 0
1587.35 | 49.85 | 49.85 | 0.525 | 0.525 | 5.25 | 49.93 | 0.032353 | 0.032353 | 0.32353 | 2.7868 | 2.7868 | 0 | 12 | 1 | 1 | 2.7868 | 10 | 0 | 0
1587.4 | 49.91 | 49.85 | 0.525 | 0.525 | 5.25 | 49.93 | 0.032353 | 0.032353 | 0.32353 | 2.7868 | 2.7868 | 0 | 12 | 1 | 1 | 2.7868 | 10 | 0 | 0
1587.45 | 49.91 | 49.85 | 0.525 | 0.525 | 5.25 | 49.91 | 0.044118 | 0.044118 | 0.44118 | 2.8456 | 2.8456 | 0 | 12 | 1 | 1 | 2.8456 | 10 | 0 | 0
1587.5 | 49.94 | 49.85 | 0.525 | 0.525 | 5.25 | 49.94 | 0.026471 | 0.026471 | 0.26471 | 2.7574 | 2.7574 | 0 | 12 | 1 | 1 | 2.7574 | 10 | 0 | 0
1587.55 | 49.94 | 49.85 | 0.525 | 0.525 | 5.25 | 49.94 | 0.026471 | 0.026471 | 0.26471 | 2.7574 | 2.7574 | 0 | 12 | 1 | 1 | 2.7574 | 10 | 0 | 0
1587.6 | 49.95 | 49.85 | 0.525 | 0.525 | 5.25 | 49.95 | 0.020588 | 0.020588 | 0.20588 | 2.7279 | 2.7279 | 0 | 12 | 1 | 1 | 2.7279 | 10 | 0 | 0
1587.65 | 49.95 | 49.85 | 0.525 | 0.525 | 5.25 | 49.95 | 0.020588 | 0.020588 | 0.20588 | 2.7279 | 2.7279 | 0 | 12 | 1 | 1 | 2.7279 | 10 | 0 | 0
1587.7 | 49.93 | 49.85 | 0.525 | 0.525 | 5.25 | 49.95 | 0.020588 | 0.020588 | 0.20588 | 2.7279 | 2.7279 | 0 | 12 | 1 | 1 | 2.7279 | 10 | 0 | 0
1587.75 | 49.93 | 49.85 | 0.525 | 0.525 | 5.25 | 49.95 | 0.020588 | 0.020588 | 0.20588 | 2.7279 | 2.7279 | 0 | 12 | 1 | 1 | 2.7279 | 10 | 0 | 0
1587.8 | 49.96 | 49.85 | 0.525 | 0.525 | 5.25 | 49.96 | 0.014706 | 0.014706 | 0.14706 | 2.6985 | 2.6985 | 0 | 12 | 1 | 1 | 2.6985 | 10 | 0 | 0
1587.85 | 49.96 | 49.85 | 0.525 | 0.525 | 5.25 | 49.96 | 0.014706 | 0.014706 | 0.14706 | 2.6985 | 2.6985 | 0 | 12 | 1 | 1 | 2.6985 | 10 | 0 | 0
1587.9 | 49.99 | 49.85 | 0.525 | 0.525 | 5.25 | 49.99 | 0 | 0 | 0 | 2.625 | 2.625 | 0 | 12 | 1 | 1 | 2.625 | 10 | 0 | 0
1587.95 | 49.99 | 49.91 | 0.044118 | 0.425 | 4.25 | 49.99 | 0 | 0 | 0 | 2.125 | 2.125 | 0 | 12 | 1 | 1 | 2.125 | 10 | 0 | 0
1588 | 49.99 | 49.91 | 0.044118 | 0.325 | 3.25 | 49.99 | 0 | 0 | 0 | 1.625 | 1.625 | 0 | 12 | 1 | 1 | 1.625 | 10 | 0 | 0
1588.05 | 49.99 | 49.93 | 0.032353 | 0.225 | 2.25 | 49.99 | 0 | 0 | 0 | 1.125 | 1.125 | 0 | 12 | 1 | 1 | 1.125 | 10 | 0 | 0
1588.1 | 49.96 | 49.93 | 0.032353 | 0.125 | 1.25 | 49.99 | 0 | 0 | 0 | 0.625 | 0.625 | 0 | 12 | 1 | 1 | 0.625 | 10 | 0 | 0
1588.15 | 49.96 | 49.93 | 0.032353 | 0.032353 | 0.32353 | 49.99 | 0 | 0 | 0 | 0.16176 | 0.16176 | 0 | 12 | 1 | 1 | 0.16176 | 10 | 0 | 0
1588.2 | 50.01 | 49.93 | 0.032353 | 0.032353 | 0.32353 | 50.01 | 0 | 0 | 0 | 0.16176 | 0.16176 | 0 | 12 | 1 | 1 | 0.16176 | 10 | 0 | 0
1588.25 | 50.01 | 49.93 | 0.032353 | 0.032353 | 0.32353 | 50.01 | 0 | 0 | 0 | 0.16176 | 0.16176 | 0 | 12 | 1 | 1 | 0.16176 | 10 | 0 | 0
1588.3 | 50.05 | 49.93 | 0.032353 | 0.032353 | 0.32353 | 50.05 | -0.020588 | -0.020588 | -0.20588 | 0.058824 | 0.058824 | 0 | 12 | 1 | 1 | 0.058824 | 10 | 0 | 0
1588.35 | 50.05 | 49.96 | 0.014706 | 0.014706 | 0.14706 | 50.05 | -0.020588 | -0.020588 | -0.20588 | -0.029412 | -0.029412 | 0 | 12 | 1 | 1 | -0.029412 | 10 | 0 | 0
1588.4 | 49.97 | 49.96 | 0.014706 | 0.014706 | 0.14706 | 50.05 | -0.020588 | -0.020588 | -0.20588 | -0.029412 | -0.029412 | 0 | 12 | 1 | 1 | -0.029412 | 10 | 0 | 0
1588.45 | 49.97 | 49.96 | 0.014706 | 0.014706 | 0.14706 | 50.05 | -0.020588 | -0.020588 | -0.20588 | -0.029412 | -0.029412 | 0 | 12 | 1 | 1 | -0.029412 | 10 | 0 | 0
1588.5 | 49.92 | 49.92 | 0.038235 | 0.038235 | 0.38235 | 50.05 | -0.020588 | -0.020588 | -0.20588 | 0.088235 | 0.088235 | 0 | 12 | 1 | 1 | 0.088235 | 10 | 0 | 0
1588.55 | 49.92 | 49.92 | 0.038235 | 0.038235 | 0.38235 | 50.05 | -0.020588 | -0.020588 | -0.20588 | 0.088235 | 0.088235 | 0 | 12 | 1 | 1 | 0.088235 | 10 | 0 | 0
1588.6 | 49.99 | 49.92 | 0.038235 | 0.038235 | 0.38235 | 50.05 | -0.020588 | -0.020588 | -0.20588 | 0.088235 | 0.088235 | 0 | 12 | 1 | 1 | 0.088235 | 10 | 0 | 0
1588.65 | 49.99 | 49.92 | 0.038235 | 0.038235 | 0.38235 | 50.05 | -0.020588 | -0.020588 | -0.20588 | 0.088235 | 0.088235 | 0 | 12 | 1 | 1 | 0.088235 | 10 | 0 | 0
1588.7 | 49.94 | 49.92 | 0.038235 | 0.038235 | 0.38235 | 50.05 | -0.020588 | -0.020588 | -0.20588 | 0.088235 | 0.088235 | 0 | 12 | 1 | 1 | 0.088235 | 10 | 0 | 0
1588.75 | 49.94 | 49.92 | 0.038235 | 0.038235 | 0.38235 | 50.05 | -0.020588 | -0.020588 | -0.20588 | 0.088235 | 0.088235 | 0 | 12 | 1 | 1 | 0.088235 | 10 | 0 | 0
1588.8 | 50.01 | 49.92 | 0.038235 | 0.038235 | 0.38235 | 50.05 | -0.020588 | -0.020588 | -0.20588 | 0.088235 | 0.088235 | 0 | 12 | 1 | 1 | 0.088235 | 10 | 0 | 0
1588.85 | 50.01 | 49.92 | 0.038235 | 0.038235 | 0.38235 | 50.05 | -0.020588 | -0.020588 | -0.20588 | 0.088235 | 0.088235 | 0 | 12 | 1 | 1 | 0.088235 | 10 | 0 | 0
1588.9 | 49.99 | 49.92 | 0.038235 | 0.038235 | 0.38235 | 50.05 | -0.020588 | -0.020588 | -0.20588 | 0.088235 | 0.088235 | 0 | 12 | 1 | 1 | 0.088235 | 10 | 0 | 0
1588.95 | 49.99 | 49.92 | 0.038235 | 0.038235 | 0.38235 | 50.01 | 0 | 0 | 0 | 0.19118 | 0.19118 | 0 | 12 | 1 | 1 | 0.19118 | 10 | 0 | 0
1589 | 49.95 | 49.92 | 0.038235 | 0.038235 | 0.38235 | 50.01 | 0 | 0 | 0 | 0.19118 | 0.19118 | 0 | 12 | 1 | 1 | 0.19118 | 10 | 0 | 0
1589.05 | 49.95 | 49.92 | 0.038235 | 0.038235 | 0.38235 | 50.01 | 0 | 0 | 0 | 0.19118 | 0.19118 | 0 | 12 | 1 | 1 | 0.19118 | 10 | 0 | 0
1589.1 | 49.95 | 49.92 | 0.038235 | 0.038235 | 0.38235 | 50.01 | 0 | 0 | 0 | 0.19118 | 0.19118 | 0 | 12 | 1 | 1 | 0.19118 | 10 | 0 | 0
1589.15 | 49.95 | 49.94 | 0.026471 | 0.026471 | 0.26471 | 50.01 | 0 | 0 | 0 | 0.13235 | 0.13235 | 0 | 12 | 1 | 1 | 0.13235 | 10 | 0 | 0
1589.2 | 49.97 | 49.94 | 0.026471 | 0.026471 | 0.26471 | 50.01 | 0 | 0 | 0 | 0.13235 | 0.13235 | 0 | 12 | 1 | 1 | 0.13235 | 10 | 0 | 0
1589.25 | 49.97 | 49.94 | 0.026471 | 0.026471 | 0.26471 | 50.01 | 0 | 0 | 0 | 0.13235 | 0.13235 | 0 | 12 | 1 | 1 | 0.13235 | 10 | 0 | 0
1589.3 | 49.94 | 49.94 | 0.026471 | 0.026471 | 0.26471 | 50.01 | 0 | 0 | 0 | 0.13235 | 0.13235 | 0 | 12 | 1 | 1 | 0.13235 | 10 | 0 | 0
1589.35 | 49.94 | 49.94 | 0.026471 | 0.026471 | 0.26471 | 50.01 | 0 | 0 | 0 | 0.13235 | 0.13235 | 0 | 12 | 1 | 1 | 0.13235 | 10 | 0 | 0
1589.4 | 49.87 | 49.87 | 0.335 | 0.335 | 3.35 | 50.01 | 0 | 0 | 0 | 1.675 | 1.675 | 0 | 12 | 1 | 1 | 1.675 | 10 | 0 | 0
1589.45 | 49.87 | 49.87 | 0.335 | 0.335 | 3.35 | 49.99 | 0 | 0 | 0 | 1.675 | 1.675 | 0 | 12 | 1 | 1 | 1.675 | 10 | 0 | 0
1589.5 | 49.85 | 49.85 | 0.525 | 0.525 | 5.25 | 49.99 | 0 | 0 | 0 | 2.625 | 2.625 | 0 | 12 | 1 | 1 | 2.625 | 10 | 0 | 0
1589.55 | 49.85 | 49.85 | 0.525 | 0.525 | 5.25 | 49.97 | 0.0088235 | 0.0088235 | 0.088235 | 2.6691 | 2.6691 | 0 | 12 | 1 | 1 | 2.6691 | 10 | 0 | 0
1589.6 | 49.79 | 49.79 | 1 | 1 | 10 | 49.97 | 0.0088235 | 0.0088235 | 0.088235 | 5.0441 | 5.0441 | 0 | 12 | 1 | 1 | 5.0441 | 10 | 0 | 0
1589.65 | 49.79 | 49.79 | 1 | 1 | 10 | 49.97 | 0.0088235 | 0.0088235 | 0.088235 | 5.0441 | 5.0441 | 0 | 12 | 1 | 1 | 5.0441 | 10 | 0 | 0
1589.7 | 49.79 | 49.79 | 1 | 1 | 10 | 49.97 | 0.0088235 | 0.0088235 | 0.088235 | 5.0441 | 5.0441 | 0 | 12 | 1 | 1 | 5.0441 | 10 | 0 | 0
1589.75 | 49.79 | 49.79 | 1 | 1 | 10 | 49.97 | 0.0088235 | 0.0088235 | 0.088235 | 5.0441 | 5.0441 | 0 | 12 | 1 | 1 | 5.0441 | 10 | 0 | 0
1589.8 | 49.84 | 49.79 | 1 | 1 | 10 | 49.97 | 0.0088235 | 0.0088235 | 0.088235 | 5.0441 | 5.0441 | 0 | 12 | 1 | 1 | 5.0441 | 10 | 0 | 0
1589.85 | 49.84 | 49.79 | 1 | 1 | 10 | 49.94 | 0.026471 | 0.026471 | 0.26471 | 5.1324 | 5.1324 | 0 | 12 | 1 | 1 | 5.1324 | 10 | 0 | 0
1589.9 | 49.89 | 49.79 | 1 | 1 | 10 | 49.94 | 0.026471 | 0.026471 | 0.26471 | 5.1324 | 5.1324 | 0 | 12 | 1 | 1 | 5.1324 | 10 | 0 | 0
1589.95 | 49.89 | 49.79 | 1 | 1 | 10 | 49.89 | 0.145 | 0.12647 | 1.2647 | 5.6324 | 5.6324 | 0 | 12 | 1 | 1 | 5.6324 | 10 | 0 | 0
1590 | 49.89 | 49.79 | 1 | 1 | 10 | 49.89 | 0.145 | 0.145 | 1.45 | 5.725 | 5.725 | 0 | 12 | 1 | 1 | 5.725 | 10 | 0 | 0
1590.05 | 49.89 | 49.79 | 1 | 1 | 10 | 49.89 | 0.145 | 0.145 | 1.45 | 5.725 | 5.725 | 0 | 12 | 1 | 1 | 5.725 | 10 | 0 | 0
1590.1 | 49.96 | 49.79 | 1 | 1 | 10 | 49.96 | 0.014706 | 0.014706 | 0.14706 | 5.0735 | 5.0735 | 0 | 12 | 1 | 1 | 5.0735 | 10 | 0 | 0
1590.15 | 49.96 | 49.79 | 1 | 1 | 10 | 49.96 | 0.014706 | 0.014706 | 0.14706 | 5.0735 | 5.0735 | 0 | 12 | 1 | 1 | 5.0735 | 10 | 0 | 0
1590.2 | 50.02 | 49.79 | 1 | 1 | 10 | 50.02 | -0.0029412 | -0.0029412 | -0.029412 | 4.9853 | 4.9853 | 0 | 12 | 1 | 1 | 4.9853 | 10 | 0 | 0
1590.25 | 50.02 | 49.79 | 1 | 1 | 10 | 50.02 | -0.0029412 | -0.0029412 | -0.029412 | 4.9853 | 4.9853 | 0 | 12 | 1 | 1 | 4.9853 | 10 | 0 | 0
1590.3 | 50.03 | 49.79 | 1 | 1 | 10 | 50.03 | -0.0088235 | -0.0088235 | -0.088235 | 4.9559 | 4.9559 | 0 | 12 | 1 | 1 | 4.9559 | 10 | 0 | 0
1590.35 | 50.03 | 49.84 | 0.62 | 0.9 | 9 | 50.03 | -0.0088235 | -0.0088235 | -0.088235 | 4.4559 | 4.4559 | 0 | 12 | 1 | 1 | 4.4559 | 10 | 0 | 0
1590.4 | 50.02 | 49.84 | 0.62 | 0.8 | 8 | 50.03 | -0.0088235 | -0.0088235 | -0.088235 | 3.9559 | 3.9559 | 0 | 12 | 1 | 1 | 3.9559 | 10 | 0 | 0
1590.45 | 50.02 | 49.89 | 0.145 | 0.7 | 7 | 50.03 | -0.0088235 | -0.0088235 | -0.088235 | 3.4559 | 3.4559 | 0 | 12 | 1 | 1 | 3.4559 | 10 | 0 | 0
1590.5 | 50.08 | 49.89 | 0.145 | 0.6 | 6 | 50.08 | -0.038235 | -0.038235 | -0.38235 | 2.8088 | 2.8088 | 0 | 12 | 1 | 1 | 2.8088 | 10 | 0 | 0
1590.55 | 50.08 | 49.89 | 0.145 | 0.5 | 5 | 50.08 | -0.038235 | -0.038235 | -0.38235 | 2.3088 | 2.3088 | 0 | 12 | 1 | 1 | 2.3088 | 10 | 0 | 0
1590.6 | 50.01 | 49.89 | 0.145 | 0.4 | 4 | 50.08 | -0.038235 | -0.038235 | -0.38235 | 1.8088 | 1.8088 | 0 | 12 | 1 | 1 | 1.8088 | 10 | 0 | 0
1590.65 | 50.01 | 49.96 | 0.014706 | 0.3 | 3 | 50.08 | -0.038235 | -0.038235 | -0.38235 | 1.3088 | 1.3088 | 0 | 12 | 1 | 1 | 1.3088 | 10 | 0 | 0
1590.7 | 49.94 | 49.94 | 0.026471 | 0.2 | 2 | 50.08 | -0.038235 | -0.038235 | -0.38235 | 0.80882 | 0.80882 | 0 | 12 | 1 | 1 | 0.80882 | 10 | 0 | 0
1590.75 | 49.94 | 49.94 | 0.026471 | 0.1 | 1 | 50.08 | -0.038235 | -0.038235 | -0.38235 | 0.30882 | 0.30882 | 0 | 12 | 1 | 1 | 0.30882 | 10 | 0 | 0
1590.8 | 50 | 49.94 | 0.026471 | 0.026471 | 0.26471 | 50.08 | -0.038235 | -0.038235 | -0.38235 | -0.058824 | -0.058824 | 0 | 12 | 1 | 1 | -0.058824 | 10 | 0 | 0
1590.85 | 50 | 49.94 | 0.026471 | 0.026471 | 0.26471 | 50.08 | -0.038235 | -0.038235 | -0.38235 | -0.058824 | -0.058824 | 0 | 12 | 1 | 1 | -0.058824 | 10 | 0 | 0
1590.9 | 49.94 | 49.94 | 0.026471 | 0.026471 | 0.26471 | 50.08 | -0.038235 | -0.038235 | -0.38235 | -0.058824 | -0.058824 | 0 | 12 | 1 | 1 | -0.058824 | 10 | 0 | 0
1590.95 | 49.94 | 49.94 | 0.026471 | 0.026471 | 0.26471 | 50.08 | -0.038235 | -0.038235 | -0.38235 | -0.058824 | -0.058824 | 0 | 12 | 1 | 1 | -0.058824 | 10 | 0 | 0
1591 | 49.91 | 49.91 | 0.044118 | 0.044118 | 0.44118 | 50.08 | -0.038235 | -0.038235 | -0.38235 | 0.029412 | 0.029412 | 0 | 12 | 1 | 1 | 0.029412 | 10 | 0 | 0
1591.05 | 49.91 | 49.91 | 0.044118 | 0.044118 | 0.44118 | 50.08 | -0.038235 | -0.038235 | -0.38235 | 0.029412 | 0.029412 | 0 | 12 | 1 | 1 | 0.029412 | 10 | 0 | 0
1591.1 | 49.92 | 49.91 | 0.044118 | 0.044118 | 0.44118 | 50.08 | -0.038235 | -0.038235 | -0.38235 | 0.029412 | 0.029412 | 0 | 12 | 1 | 1 | 0.029412 | 10 | 0 | 0
1591.15 | 49.92 | 49.91 | 0.044118 | 0.044118 | 0.44118 | 50.01 | 0 | 0 | 0 | 0.22059 | 0.22059 | 0 | 12 | 1 | 1 | 0.22059 | 10 | 0 | 0
1591.2 | 49.85 | 49.85 | 0.525 | 0.525 | 5.25 | 50.01 | 0 | 0 | 0 | 2.625 | 2.625 | 0 | 12 | 1 | 1 | 2.625 | 10 | 0 | 0
1591.25 | 49.85 | 49.85 | 0.525 | 0.525 | 5.25 | 50 | 0 | 0 | 0 | 2.625 | 2.625 | 0 | 12 | 1 | 1 | 2.625 | 10 | 0 | 0
1591.3 | 49.92 | 49.85 | 0.525 | 0.525 | 5.25 | 50 | 0 | 0 | 0 | 2.625 | 2.625 | 0 | 12 | 1 | 1 | 2.625 | 10 | 0 | 0
1591.35 | 49.92 | 49.85 | 0.525 | 0.525 | 5.25 | 50 | 0 | 0 | 0 | 2.625 | 2.625 | 0 | 12 | 1 | 1 | 2.625 | 10 | 0 | 0
1591.4 | 49.95 | 49.85 | 0.525 | 0.525 | 5.25 | 50 | 0 | 0 | 0 | 2.625 | 2.625 | 0 | 12 | 1 | 1 | 2.625 | 10 | 0 | 0
1591.45 | 49.95 | 49.85 | 0.525 | 0.525 | 5.25 | 49.95 | 0.020588 | 0.020588 | 0.20588 | 2.7279 | 2.7279 | 0 | 12 | 1 | 1 | 2.7279 | 10 | 0 | 0
1591.5 | 49.91 | 49.85 | 0.525 | 0.525 | 5.25 | 49.95 | 0.020588 | 0.020588 | 0.20588 | 2.7279 | 2.7279 | 0 | 12 | 1 | 1 | 2.7279 | 10 | 0 | 0
1591.55 | 49.91 | 49.85 | 0.525 | 0.525 | 5.25 | 49.95 | 0.020588 | 0.020588 | 0.20588 | 2.7279 | 2.7279 | 0 | 12 | 1 | 1 | 2.7279 | 10 | 0 | 0
1591.6 | 49.87 | 49.85 | 0.525 | 0.525 | 5.25 | 49.95 | 0.020588 | 0.020588 | 0.20588 | 2.7279 | 2.7279 | 0 | 12 | 1 | 1 | 2.7279 | 10 | 0 | 0
1591.65 | 49.87 | 49.85 | 0.525 | 0.525 | 5.25 | 49.95 | 0.020588 | 0.020588 | 0.20588 | 2.7279 | 2.7279 | 0 | 12 | 1 | 1 | 2.7279 | 10 | 0 | 0
1591.7 | 49.8 | 49.8 | 1 | 1 | 10 | 49.95 | 0.020588 | 0.020588 | 0.20588 | 5.1029 | 5.1029 | 0 | 12 | 1 | 1 | 5.1029 | 10 | 0 | 0
1591.75 | 49.8 | 49.8 | 1 | 1 | 10 | 49.95 | 0.020588 | 0.020588 | 0.20588 | 5.1029 | 5.1029 | 0 | 12 | 1 | 1 | 5.1029 | 10 | 0 | 0
1591.8 | 49.74 | 49.74 | 1 | 1 | 10 | 49.95 | 0.020588 | 0.020588 | 0.20588 | 5.1029 | 5.1029 | 0 | 12 | 1 | 1 | 5.1029 | 10 | 0 | 0
1591.85 | 49.74 | 49.74 | 1 | 1 | 10 | 49.95 | 0.020588 | 0.020588 | 0.20588 | 5.1029 | 5.1029 | 0 | 12 | 1 | 1 | 5.1029 | 10 | 0 | 0
1591.9 | 49.74 | 49.74 | 1 | 1 | 10 | 49.95 | 0.020588 | 0.020588 | 0.20588 | 5.1029 | 5.1029 | 0 | 12 | 1 | 1 | 5.1029 | 10 | 0 | 0
1591.95 | 49.74 | 49.74 | 1 | 1 | 10 | 49.95 | 0.020588 | 0.020588 | 0.20588 | 5.1029 | 5.1029 | 0 | 12 | 1 | 1 | 5.1029 | 10 | 0 | 0
1592 | 49.72 | 49.72 | 1 | 1 | 10 | 49.95 | 0.020588 | 0.020588 | 0.20588 | 5.1029 | 5.1029 | 0 | 12 | 1 | 1 | 5.1029 | 10 | 0 | 0
1592.05 | 49.72 | 49.72 | 1 | 1 | 10 | 49.91 | 0.044118 | 0.044118 | 0.44118 | 5.2206 | 5.2206 | 0 | 12 | 1 | 1 | 5.2206 | 10 | 0 | 0
1592.1 | 49.67 | 49.67 | 1 | 1 | 10 | 49.91 | 0.044118 | 0.044118 | 0.44118 | 5.2206 | 5.2206 | 0 | 12 | 1 | 1 | 5.2206 | 10 | 0 | 0
1592.15 | 49.67 | 49.67 | 1 | 1 | 10 | 49.87 | 0.335 | 0.14412 | 1.4412 | 5.7206 | 5.7206 | 0 | 12 | 1 | 1 | 5.7206 | 10 | 0 | 0
1592.2 | 49.65 | 49.65 | 1 | 1 | 10 | 49.87 | 0.335 | 0.24412 | 2.4412 | 6.2206 | 6.2206 | 0 | 12 | 1 | 1 | 6.2206 | 10 | 0 | 0
1592.25 | 49.65 | 49.65 | 1 | 1 | 10 | 49.8 | 1 | 0.34412 | 3.4412 | 6.7206 | 6.7206 | 0 | 12 | 1 | 1 | 6.7206 | 10 | 0 | 0
1592.3 | 49.59 | 49.59 | 1 | 1 | 10 | 49.8 | 1 | 0.44412 | 4.4412 | 7.2206 | 7.2206 | 0 | 12 | 1 | 1 | 7.2206 | 10 | 0 | 0
1592.35 | 49.59 | 49.59 | 1 | 1 | 10 | 49.74 | 1 | 0.54412 | 5.4412 | 7.7206 | 7.7206 | 0 | 12 | 1 | 1 | 7.7206 | 10 | 0 | 0
1592.4 | 49.66 | 49.59 | 1 | 1 | 10 | 49.74 | 1 | 0.64412 | 6.4412 | 8.2206 | 8.2206 | 0 | 12 | 1 | 1 | 8.2206 | 10 | 0 | 0
1592.45 | 49.66 | 49.59 | 1 | 1 | 10 | 49.74 | 1 | 0.74412 | 7.4412 | 8.7206 | 8.7206 | 0 | 12 | 1 | 1 | 8.7206 | 10 | 0 | 0
1592.5 | 49.63 | 49.59 | 1 | 1 | 10 | 49.74 | 1 | 0.84412 | 8.4412 | 9.2206 | 9.2206 | 0 | 12 | 1 | 1 | 9.2206 | 10 | 0 | 0
1592.55 | 49.63 | 49.59 | 1 | 1 | 10 | 49.72 | 1 | 0.94412 | 9.4412 | 9.7206 | 9.7206 | 0 | 12 | 1 | 1 | 9.7206 | 10 | 0 | 0
1592.6 | 49.61 | 49.59 | 1 | 1 | 10 | 49.72 | 1 | 1 | 10 | 10 | 10 | 0 | 12 | 1 | 1 | 10 | 10 | 0 | 0
1592.65 | 49.61 | 49.59 | 1 | 1 | 10 | 49.67 | 1 | 1 | 10 | 10 | 10 | 0 | 12 | 1 | 1 | 10 | 10 | 0 | 0
1592.7 | 49.54 | 49.54 | 1 | 1 | 10 | 49.67 | 1 | 1 | 10 | 10 | 10 | 0 | 12 | 1 | 1 | 10 | 10 | 0 | 0
1592.75 | 49.54 | 49.54 | 1 | 1 | 10 | 49.66 | 1 | 1 | 10 | 10 | 10 | 0 | 12 | 1 | 1 | 10 | 10 | 0 | 0
1592.8 | 49.46 | 49.46 | 1 | 1 | 10 | 49.66 | 1 | 1 | 10 | 10 | 10 | 0 | 12 | 1 | 1 | 10 | 10 | 0 | 0
1592.85 | 49.46 | 49.46 | 1 | 1 | 10 | 49.66 | 1 | 1 | 10 | 10 | 10 | 0 | 12 | 1 | 1 | 10 | 10 | 0 | 0
1592.9 | 49.45 | 49.45 | 1 | 1 | 10 | 49.66 | 1 | 1 | 10 | 10 | 10 | 0 | 12 | 1 | 1 | 10 | 10 | 0 | 0
1592.95 | 49.45 | 49.45 | 1 | 1 | 10 | 49.66 | 1 | 1 | 10 | 10 | 10 | 0 | 12 | 1 | 1 | 10 | 10 | 0 | 0
1593 | 49.51 | 49.45 | 1 | 1 | 10 | 49.66 | 1 | 1 | 10 | 10 | 10 | 0 | 12 | 1 | 1 | 10 | 10 | 0 | 0
1593.05 | 49.51 | 49.45 | 1 | 1 | 10 | 49.63 | 1 | 1 | 10 | 10 | 10 | 0 | 12 | 1 | 1 | 10 | 10 | 0 | 0
1593.1 | 49.5 | 49.45 | 1 | 1 | 10 | 49.63 | 1 | 1 | 10 | 10 | 10 | 0 | 12 | 1 | 1 | 10 | 10 | 0 | 0
1593.15 | 49.5 | 49.45 | 1 | 1 | 10 | 49.61 | 1 | 1 | 10 | 10 | 10 | 0 | 12 | 1 | 1 | 10 | 10 | 0 | 0
1593.2 | 49.54 | 49.45 | 1 | 1 | 10 | 49.61 | 1 | 1 | 10 | 10 | 10 | 0 | 12 | 1 | 1 | 10 | 10 | 0 | 0
1593.25 | 49.54 | 49.45 | 1 | 1 | 10 | 49.54 | 1 | 1 | 10 | 10 | 10 | 0 | 12 | 1 | 1 | 10 | 10 | 0 | 0
1593.3 | 49.59 | 49.45 | 1 | 1 | 10 | 49.59 | 1 | 1 | 10 | 10 | 10 | 0 | 12 | 1 | 1 | 10 | 10 | 0 | 0
1593.35 | 49.59 | 49.45 | 1 | 1 | 10 | 49.59 | 1 | 1 | 10 | 10 | 10 | 0 | 12 | 1 | 1 | 10 | 10 | 0 | 0
1593.4 | 49.61 | 49.45 | 1 | 1 | 10 | 49.61 | 1 | 1 | 10 | 10 | 10 | 0 | 12 | 1 | 1 | 10 | 10 | 0 | 0
1593.45 | 49.61 | 49.45 | 1 | 1 | 10 | 49.61 | 1 | 1 | 10 | 10 | 10 | 0 | 12 | 1 | 1 | 10 | 10 | 0 | 0
1593.5 | 49.61 | 49.45 | 1 | 1 | 10 | 49.61 | 1 | 1 | 10 | 10 | 10 | 0 | 12 | 1 | 1 | 10 | 10 | 0 | 0
1593.55 | 49.61 | 49.5 | 1 | 1 | 10 | 49.61 | 1 | 1 | 10 | 10 | 10 | 0 | 12 | 1 | 1 | 10 | 10 | 0 | 0
1593.6 | 49.53 | 49.5 | 1 | 1 | 10 | 49.61 | 1 | 1 | 10 | 10 | 10 | 0 | 12 | 1 | 1 | 10 | 10 | 0 | 0
1593.65 | 49.53 | 49.5 | 1 | 1 | 10 | 49.61 | 1 | 1 | 10 | 10 | 10 | 0 | 12 | 1 | 1 | 10 | 10 | 0 | 0
1593.7 | 49.54 | 49.5 | 1 | 1 | 10 | 49.61 | 1 | 1 | 10 | 10 | 10 | 0 | 12 | 1 | 1 | 10 | 10 | 0 | 0
1593.75 | 49.54 | 49.53 | 1 | 1 | 10 | 49.61 | 1 | 1 | 10 | 10 | 10 | 0 | 12 | 1 | 1 | 10 | 10 | 0 | 0
1593.8 | 49.61 | 49.53 | 1 | 1 | 10 | 49.61 | 1 | 1 | 10 | 10 | 10 | 0 | 12 | 1 | 1 | 10 | 10 | 0 | 0
1593.85 | 49.61 | 49.53 | 1 | 1 | 10 | 49.61 | 1 | 1 | 10 | 10 | 10 | 0 | 12 | 1 | 1 | 10 | 10 | 0 | 0
1593.9 | 49.66 | 49.53 | 1 | 1 | 10 | 49.66 | 1 | 1 | 10 | 10 | 10 | 0 | 12 | 1 | 1 | 10 | 10 | 0 | 0
1593.95 | 49.66 | 49.53 | 1 | 1 | 10 | 49.66 | 1 | 1 | 10 | 10 | 10 | 0 | 12 | 1 | 1 | 10 | 10 | 0 | 0
1594 | 49.64 | 49.53 | 1 | 1 | 10 | 49.66 | 1 | 1 | 10 | 10 | 10 | 0 | 12 | 1 | 1 | 10 | 10 | 0 | 0
1594.05 | 49.64 | 49.53 | 1 | 1 | 10 | 49.66 | 1 | 1 | 10 | 10 | 10 | 0 | 12 | 1 | 1 | 10 | 10 | 0 | 0
1594.1 | 49.69 | 49.53 | 1 | 1 | 10 | 49.69 | 1 | 1 | 10 | 10 | 10 | 0 | 12 | 1 | 1 | 10 | 10 | 0 | 0
1594.15 | 49.69 | 49.53 | 1 | 1 | 10 | 49.69 | 1 | 1 | 10 | 10 | 10 | 0 | 12 | 1 | 1 | 10 | 10 | 0 | 0
1594.2 | 49.74 | 49.53 | 1 | 1 | 10 | 49.74 | 1 | 1 | 10 | 10 | 10 | 0 | 12 | 1 | 1 | 10 | 10 | 0 | 0
1594.25 | 49.74 | 49.54 | 1 | 1 | 10 | 49.74 | 1 | 1 | 10 | 10 | 10 | 0 | 12 | 1 | 1 | 10 | 10 | 0 | 0
1594.3 | 49.78 | 49.54 | 1 | 1 | 10 | 49.78 | 1 | 1 | 10 | 10 | 10 | 0 | 12 | 1 | 1 | 10 | 10 | 0 | 0
1594.35 | 49.78 | 49.61 | 1 | 1 | 10 | 49.78 | 1 | 1 | 10 | 10 | 10 | 0 | 12 | 1 | 1 | 10 | 10 | 0 | 0
1594.4 | 49.82 | 49.61 | 1 | 1 | 10 | 49.82 | 0.81 | 0.81 | 8.1 | 9.05 | 9.05 | 0 | 12 | 1 | 1 | 9.05 | 10 | 0 | 0
1594.45 | 49.82 | 49.64 | 1 | 1 | 10 | 49.82 | 0.81 | 0.81 | 8.1 | 9.05 | 9.05 | 0 | 12 | 1 | 1 | 9.05 | 10 | 0 | 0
1594.5 | 49.86 | 49.64 | 1 | 1 | 10 | 49.86 | 0.43 | 0.43 | 4.3 | 7.15 | 7.15 | 0 | 12 | 1 | 1 | 7.15 | 10 | 0 | 0
1594.55 | 49.86 | 49.64 | 1 | 1 | 10 | 49.86 | 0.43 | 0.43 | 4.3 | 7.15 | 7.15 | 0 | 12 | 1 | 1 | 7.15 | 10 | 0 | 0
1594.6 | 49.84 | 49.64 | 1 | 1 | 10 | 49.86 | 0.43 | 0.43 | 4.3 | 7.15 | 7.15 | 0 | 12 | 1 | 1 | 7.15 | 10 | 0 | 0
1594.65 | 49.84 | 49.69 | 1 | 1 | 10 | 49.86 | 0.43 | 0.43 | 4.3 | 7.15 | 7.15 | 0 | 12 | 1 | 1 | 7.15 | 10 | 0 | 0
1594.7 | 49.91 | 49.69 | 1 | 1 | 10 | 49.91 | 0.044118 | 0.044118 | 0.44118 | 5.2206 | 5.2206 | 0 | 12 | 1 | 1 | 5.2206 | 10 | 0 | 0
1594.75 | 49.91 | 49.74 | 1 | 1 | 10 | 49.91 | 0.044118 | 0.044118 | 0.44118 | 5.2206 | 5.2206 | 0 | 12 | 1 | 1 | 5.2206 | 10 | 0 | 0
1594.8 | 49.97 | 49.74 | 1 | 1 | 10 | 49.97 | 0.0088235 | 0.0088235 | 0.088235 | 5.0441 | 5.0441 | 0 | 12 | 1 | 1 | 5.0441 | 10 | 0 | 0
1594.85 | 49.97 | 49.78 | 1 | 1 | 10 | 49.97 | 0.0088235 | 0.0088235 | 0.088235 | 5.0441 | 5.0441 | 0 | 12 | 1 | 1 | 5.0441 | 10 | 0 | 0
1594.9 | 50.03 | 49.78 | 1 | 1 | 10 | 50.03 | -0.0088235 | -0.0088235 | -0.088235 | 4.9559 | 4.9559 | 0 | 12 | 1 | 1 | 4.9559 | 10 | 0 | 0
1594.95 | 50.03 | 49.82 | 0.81 | 0.9 | 9 | 50.03 | -0.0088235 | -0.0088235 | -0.088235 | 4.4559 | 4.4559 | 0 | 12 | 1 | 1 | 4.4559 | 10 | 0 | 0
1595 | 50.05 | 49.82 | 0.81 | 0.81 | 8.1 | 50.05 | -0.020588 | -0.020588 | -0.20588 | 3.9471 | 3.9471 | 0 | 12 | 1 | 1 | 3.9471 | 10 | 0 | 0
1595.05 | 50.05 | 49.84 | 0.62 | 0.71 | 7.1 | 50.05 | -0.020588 | -0.020588 | -0.20588 | 3.4471 | 3.4471 | 0 | 12 | 1 | 1 | 3.4471 | 10 | 0 | 0
1595.1 | 50.01 | 49.84 | 0.62 | 0.62 | 6.2 | 50.05 | -0.020588 | -0.020588 | -0.20588 | 2.9971 | 2.9971 | 0 | 12 | 1 | 1 | 2.9971 | 10 | 0 | 0
1595.15 | 50.01 | 49.84 | 0.62 | 0.62 | 6.2 | 50.05 | -0.020588 | -0.020588 | -0.20588 | 2.9971 | 2.9971 | 0 | 12 | 1 | 1 | 2.9971 | 10 | 0 | 0
1595.2 | 49.95 | 49.84 | 0.62 | 0.62 | 6.2 | 50.05 | -0.020588 | -0.020588 | -0.20588 | 2.9971 | 2.9971 | 0 | 12 | 1 | 1 | 2.9971 | 10 | 0 | 0
1595.25 | 49.95 | 49.91 | 0.044118 | 0.52 | 5.2 | 50.05 | -0.020588 | -0.020588 | -0.20588 | 2.4971 | 2.4971 | 0 | 12 | 1 | 1 | 2.4971 | 10 | 0 | 0
1595.3 | 49.99 | 49.91 | 0.044118 | 0.42 | 4.2 | 50.05 | -0.020588 | -0.020588 | -0.20588 | 1.9971 | 1.9971 | 0 | 12 | 1 | 1 | 1.9971 | 10 | 0 | 0
1595.35 | 49.99 | 49.95 | 0.020588 | 0.32 | 3.2 | 50.05 | -0.020588 | -0.020588 | -0.20588 | 1.4971 | 1.4971 | 0 | 12 | 1 | 1 | 1.4971 | 10 | 0 | 0
1595.4 | 49.92 | 49.92 | 0.038235 | 0.22 | 2.2 | 50.05 | -0.020588 | -0.020588 | -0.20588 | 0.99706 | 0.99706 | 0 | 12 | 1 | 1 | 0.99706 | 10 | 0 | 0
1595.45 | 49.92 | 49.92 | 0.038235 | 0.12 | 1.2 | 50.05 | -0.020588 | -0.020588 | -0.20588 | 0.49706 | 0.49706 | 0 | 12 | 1 | 1 | 0.49706 | 10 | 0 | 0
1595.5 | 49.97 | 49.92 | 0.038235 | 0.038235 | 0.38235 | 50.05 | -0.020588 | -0.020588 | -0.20588 | 0.088235 | 0.088235 | 0 | 12 | 1 | 1 | 0.088235 | 10 | 0 | 0
1595.55 | 49.97 | 49.92 | 0.038235 | 0.038235 | 0.38235 | 50.05 | -0.020588 | -0.020588 | -0.20588 | 0.088235 | 0.088235 | 0 | 12 | 1 | 1 | 0.088235 | 10 | 0 | 0
1595.6 | 50.02 | 49.92 | 0.038235 | 0.038235 | 0.38235 | 50.05 | -0.020588 | -0.020588 | -0.20588 | 0.088235 | 0.088235 | 0 | 12 | 1 | 1 | 0.088235 | 10 | 0 | 0
1595.65 | 50.02 | 49.92 | 0.038235 | 0.038235 | 0.38235 | 50.02 | -0.0029412 | -0.0029412 | -0.029412 | 0.17647 | 0.17647 | 0 | 12 | 1 | 1 | 0.17647 | 10 | 0 | 0
1595.7 | 50.07 | 49.92 | 0.038235 | 0.038235 | 0.38235 | 50.07 | -0.032353 | -0.032353 | -0.32353 | 0.029412 | 0.029412 | 0 | 12 | 1 | 1 | 0.029412 | 10 | 0 | 0
1595.75 | 50.07 | 49.92 | 0.038235 | 0.038235 | 0.38235 | 50.07 | -0.032353 | -0.032353 | -0.32353 | 0.029412 | 0.029412 | 0 | 12 | 1 | 1 | 0.029412 | 10 | 0 | 0
1595.8 | 50.06 | 49.92 | 0.038235 | 0.038235 | 0.38235 | 50.07 | -0.032353 | -0.032353 | -0.32353 | 0.029412 | 0.029412 | 0 | 12 | 1 | 1 | 0.029412 | 10 | 0 | 0
1595.85 | 50.06 | 49.92 | 0.038235 | 0.038235 | 0.38235 | 50.07 | -0.032353 | -0.032353 | -0.32353 | 0.029412 | 0.029412 | 0 | 12 | 1 | 1 | 0.029412 | 10 | 0 | 0
1595.9 | 50.13 | 49.92 | 0.038235 | 0.038235 | 0.38235 | 50.13 | -0.335 | -0.335 | -3.35 | -1.4838 | -1.4838 | 0 | 12 | 1 | 1 | -1.4838 | 10 | 0 | 0
1595.95 | 50.13 | 49.92 | 0.038235 | 0.038235 | 0.38235 | 50.13 | -0.335 | -0.335 | -3.35 | -1.4838 | -1.4838 | 0 | 12 | 1 | 1 | -1.4838 | 10 | 0 | 0
1596 | 50.09 | 49.92 | 0.038235 | 0.038235 | 0.38235 | 50.13 | -0.335 | -0.335 | -3.35 | -1.4838 | -1.4838 | 0 | 12 | 1 | 1 | -1.4838 | 10 | 0 | 0
1596.05 | 50.09 | 49.97 | 0.0088235 | 0.0088235 | 0.088235 | 50.13 | -0.335 | -0.335 | -3.35 | -1.6309 | -1.6309 | 0 | 12 | 1 | 1 | -1.6309 | 10 | 0 | 0
1596.1 | 50.07 | 49.97 | 0.0088235 | 0.0088235 | 0.088235 | 50.13 | -0.335 | -0.335 | -3.35 | -1.6309 | -1.6309 | 0 | 12 | 1 | 1 | -1.6309 | 10 | 0 | 0
1596.15 | 50.07 | 50.02 | -0.0029412 | -0.0029412 | -0.029412 | 50.13 | -0.335 | -0.335 | -3.35 | -1.6897 | -1.6897 | 0 | 12 | 1 | 1 | -1.6897 | 10 | 0 | 0
1596.2 | 50.07 | 50.02 | -0.0029412 | -0.0029412 | -0.029412 | 50.13 | -0.335 | -0.335 | -3.35 | -1.6897 | -1.6897 | 0 | 12 | 1 | 1 | -1.6897 | 10 | 0 | 0
1596.25 | 50.07 | 50.06 | -0.026471 | -0.026471 | -0.26471 | 50.13 | -0.335 | -0.335 | -3.35 | -1.8074 | -1.8074 | 0 | 12 | 1 | 1 | -1.8074 | 10 | 0 | 0
1596.3 | 50.05 | 50.05 | -0.020588 | -0.020588 | -0.20588 | 50.13 | -0.335 | -0.335 | -3.35 | -1.7779 | -1.7779 | 0 | 12 | 1 | 1 | -1.7779 | 10 | 0 | 0
1596.35 | 50.05 | 50.05 | -0.020588 | -0.020588 | -0.20588 | 50.13 | -0.335 | -0.335 | -3.35 | -1.7779 | -1.7779 | 0 | 12 | 1 | 1 | -1.7779 | 10 | 0 | 0
1596.4 | 50.01 | 50.01 | 0 | 0 | 0 | 50.13 | -0.335 | -0.335 | -3.35 | -1.675 | -1.675 | 0 | 12 | 1 | 1 | -1.675 | 10 | 0 | 0
1596.45 | 50.01 | 50.01 | 0 | 0 | 0 | 50.13 | -0.335 | -0.335 | -3.35 | -1.675 | -1.675 | 0 | 12 | 1 | 1 | -1.675 | 10 | 0 | 0
1596.5 | 50.07 | 50.01 | 0 | 0 | 0 | 50.13 | -0.335 | -0.335 | -3.35 | -1.675 | -1.675 | 0 | 12 | 1 | 1 | -1.675 | 10 | 0 | 0
1596.55 | 50.07 | 50.01 | 0 | 0 | 0 | 50.09 | -0.044118 | -0.235 | -2.35 | -1.175 | -1.175 | 0 | 12 | 1 | 1 | -1.175 | 10 | 0 | 0
1596.6 | 50.05 | 50.01 | 0 | 0 | 0 | 50.09 | -0.044118 | -0.135 | -1.35 | -0.675 | -0.675 | 0 | 12 | 1 | 1 | -0.675 | 10 | 0 | 0
1596.65 | 50.05 | 50.01 | 0 | 0 | 0 | 50.07 | -0.032353 | -0.035 | -0.35 | -0.175 | -0.175 | 0 | 12 | 1 | 1 | -0.175 | 10 | 0 | 0
1596.7 | 50.1 | 50.01 | 0 | 0 | 0 | 50.1 | -0.05 | -0.05 | -0.5 | -0.25 | -0.25 | 0 | 12 | 1 | 1 | -0.25 | 10 | 0 | 0
1596.75 | 50.1 | 50.01 | 0 | 0 | 0 | 50.1 | -0.05 | -0.05 | -0.5 | -0.25 | -0.25 | 0 | 12 | 1 | 1 | -0.25 | 10 | 0 | 0
1596.8 | 50.11 | 50.01 | 0 | 0 | 0 | 50.11 | -0.145 | -0.145 | -1.45 | -0.725 | -0.725 | 0 | 12 | 1 | 1 | -0.725 | 10 | 0 | 0
1596.85 | 50.11 | 50.01 | 0 | 0 | 0 | 50.11 | -0.145 | -0.145 | -1.45 | -0.725 | -0.725 | 0 | 12 | 1 | 1 | -0.725 | 10 | 0 | 0
1596.9 | 50.06 | 50.01 | 0 | 0 | 0 | 50.11 | -0.145 | -0.145 | -1.45 | -0.725 | -0.725 | 0 | 12 | 1 | 1 | -0.725 | 10 | 0 | 0
1596.95 | 50.06 | 50.01 | 0 | 0 | 0 | 50.11 | -0.145 | -0.145 | -1.45 | -0.725 | -0.725 | 0 | 12 | 1 | 1 | -0.725 | 10 | 0 | 0
1597 | 50.04 | 50.01 | 0 | 0 | 0 | 50.11 | -0.145 | -0.145 | -1.45 | -0.725 | -0.725 | 0 | 12 | 1 | 1 | -0.725 | 10 | 0 | 0
1597.05 | 50.04 | 50.04 | -0.014706 | -0.014706 | -0.14706 | 50.11 | -0.145 | -0.145 | -1.45 | -0.79853 | -0.79853 | 0 | 12 | 1 | 1 | -0.79853 | 10 | 0 | 0
1597.1 | 50.07 | 50.04 | -0.014706 | -0.014706 | -0.14706 | 50.11 | -0.145 | -0.145 | -1.45 | -0.79853 | -0.79853 | 0 | 12 | 1 | 1 | -0.79853 | 10 | 0 | 0
1597.15 | 50.07 | 50.04 | -0.014706 | -0.014706 | -0.14706 | 50.11 | -0.145 | -0.145 | -1.45 | -0.79853 | -0.79853 | 0 | 12 | 1 | 1 | -0.79853 | 10 | 0 | 0
1597.2 | 50.07 | 50.04 | -0.014706 | -0.014706 | -0.14706 | 50.11 | -0.145 | -0.145 | -1.45 | -0.79853 | -0.79853 | 0 | 12 | 1 | 1 | -0.79853 | 10 | 0 | 0
1597.25 | 50.07 | 50.04 | -0.014706 | -0.014706 | -0.14706 | 50.11 | -0.145 | -0.145 | -1.45 | -0.79853 | -0.79853 | 0 | 12 | 1 | 1 | -0.79853 | 10 | 0 | 0
1597.3 | 50.11 | 50.04 | -0.014706 | -0.014706 | -0.14706 | 50.11 | -0.145 | -0.145 | -1.45 | -0.79853 | -0.79853 | 0 | 12 | 1 | 1 | -0.79853 | 10 | 0 | 0
1597.35 | 50.11 | 50.04 | -0.014706 | -0.014706 | -0.14706 | 50.11 | -0.145 | -0.145 | -1.45 | -0.79853 | -0.79853 | 0 | 12 | 1 | 1 | -0.79853 | 10 | 0 | 0
1597.4 | 50.09 | 50.04 | -0.014706 | -0.014706 | -0.14706 | 50.11 | -0.145 | -0.145 | -1.45 | -0.79853 | -0.79853 | 0 | 12 | 1 | 1 | -0.79853 | 10 | 0 | 0
1597.45 | 50.09 | 50.04 | -0.014706 | -0.014706 | -0.14706 | 50.11 | -0.145 | -0.145 | -1.45 | -0.79853 | -0.79853 | 0 | 12 | 1 | 1 | -0.79853 | 10 | 0 | 0
1597.5 | 50.09 | 50.04 | -0.014706 | -0.014706 | -0.14706 | 50.11 | -0.145 | -0.145 | -1.45 | -0.79853 | -0.79853 | 0 | 12 | 1 | 1 | -0.79853 | 10 | 0 | 0
1597.55 | 50.09 | 50.04 | -0.014706 | -0.014706 | -0.14706 | 50.11 | -0.145 | -0.145 | -1.45 | -0.79853 | -0.79853 | 0 | 12 | 1 | 1 | -0.79853 | 10 | 0 | 0
1597.6 | 50.02 | 50.02 | -0.0029412 | -0.0029412 | -0.029412 | 50.11 | -0.145 | -0.145 | -1.45 | -0.73971 | -0.73971 | 0 | 12 | 1 | 1 | -0.73971 | 10 | 0 | 0
1597.65 | 50.02 | 50.02 | -0.0029412 | -0.0029412 | -0.029412 | 50.11 | -0.145 | -0.145 | -1.45 | -0.73971 | -0.73971 | 0 | 12 | 1 | 1 | -0.73971 | 10 | 0 | 0
1597.7 | 50 | 50 | 0 | 0 | 0 | 50.11 | -0.145 | -0.145 | -1.45 | -0.725 | -0.725 | 0 | 12 | 1 | 1 | -0.725 | 10 | 0 | 0
1597.75 | 50 | 50 | 0 | 0 | 0 | 50.11 | -0.145 | -0.145 | -1.45 | -0.725 | -0.725 | 0 | 12 | 1 | 1 | -0.725 | 10 | 0 | 0
1597.8 | 50 | 50 | 0 | 0 | 0 | 50.11 | -0.145 | -0.145 | -1.45 | -0.725 | -0.725 | 0 | 12 | 1 | 1 | -0.725 | 10 | 0 | 0
1597.85 | 50 | 50 | 0 | 0 | 0 | 50.11 | -0.145 | -0.145 | -1.45 | -0.725 | -0.725 | 0 | 12 | 1 | 1 | -0.725 | 10 | 0 | 0
1597.9 | 50.01 | 50 | 0 | 0 | 0 | 50.11 | -0.145 | -0.145 | -1.45 | -0.725 | -0.725 | 0 | 12 | 1 | 1 | -0.725 | 10 | 0 | 0
1597.95 | 50.01 | 50 | 0 | 0 | 0 | 50.09 | -0.044118 | -0.045 | -0.45 | -0.225 | -0.225 | 0 | 12 | 1 | 1 | -0.225 | 10 | 0 | 0
1598 | 49.97 | 49.97 | 0.0088235 | 0.0088235 | 0.088235 | 50.09 | -0.044118 | -0.044118 | -0.44118 | -0.17647 | -0.17647 | 0 | 12 | 1 | 1 | -0.17647 | 10 | 0 | 0
1598.05 | 49.97 | 49.97 | 0.0088235 | 0.0088235 | 0.088235 | 50.09 | -0.044118 | -0.044118 | -0.44118 | -0.17647 | -0.17647 | 0 | 12 | 1 | 1 | -0.17647 | 10 | 0 | 0
1598.1 | 49.97 | 49.97 | 0.0088235 | 0.0088235 | 0.088235 | 50.09 | -0.044118 | -0.044118 | -0.44118 | -0.17647 | -0.17647 | 0 | 12 | 1 | 1 | -0.17647 | 10 | 0 | 0
1598.15 | 49.97 | 49.97 | 0.0088235 | 0.0088235 | 0.088235 | 50.02 | -0.0029412 | -0.0029412 | -0.029412 | 0.029412 | 0.029412 | 0 | 12 | 1 | 1 | 0.029412 | 10 | 0 | 0
1598.2 | 49.93 | 49.93 | 0.032353 | 0.032353 | 0.32353 | 50.02 | -0.0029412 | -0.0029412 | -0.029412 | 0.14706 | 0.14706 | 0 | 12 | 1 | 1 | 0.14706 | 10 | 0 | 0
1598.25 | 49.93 | 49.93 | 0.032353 | 0.032353 | 0.32353 | 50.01 | 0 | 0 | 0 | 0.16176 | 0.16176 | 0 | 12 | 1 | 1 | 0.16176 | 10 | 0 | 0
1598.3 | 50.01 | 49.93 | 0.032353 | 0.032353 | 0.32353 | 50.01 | 0 | 0 | 0 | 0.16176 | 0.16176 | 0 | 12 | 1 | 1 | 0.16176 | 10 | 0 | 0
1598.35 | 50.01 | 49.93 | 0.032353 | 0.032353 | 0.32353 | 50.01 | 0 | 0 | 0 | 0.16176 | 0.16176 | 0 | 12 | 1 | 1 | 0.16176 | 10 | 0 | 0
1598.4 | 50 | 49.93 | 0.032353 | 0.032353 | 0.32353 | 50.01 | 0 | 0 | 0 | 0.16176 | 0.16176 | 0 | 12 | 1 | 1 | 0.16176 | 10 | 0 | 0
1598.45 | 50 | 49.93 | 0.032353 | 0.032353 | 0.32353 | 50.01 | 0 | 0 | 0 | 0.16176 | 0.16176 | 0 | 12 | 1 | 1 | 0.16176 | 10 | 0 | 0
1598.5 | 50 | 49.93 | 0.032353 | 0.032353 | 0.32353 | 50.01 | 0 | 0 | 0 | 0.16176 | 0.16176 | 0 | 12 | 1 | 1 | 0.16176 | 10 | 0 | 0
1598.55 | 50 | 49.93 | 0.032353 | 0.032353 | 0.32353 | 50.01 | 0 | 0 | 0 | 0.16176 | 0.16176 | 0 | 12 | 1 | 1 | 0.16176 | 10 | 0 | 0
1598.6 | 50 | 49.93 | 0.032353 | 0.032353 | 0.32353 | 50.01 | 0 | 0 | 0 | 0.16176 | 0.16176 | 0 | 12 | 1 | 1 | 0.16176 | 10 | 0 | 0
1598.65 | 50 | 49.93 | 0.032353 | 0.032353 | 0.32353 | 50.01 | 0 | 0 | 0 | 0.16176 | 0.16176 | 0 | 12 | 1 | 1 | 0.16176 | 10 | 0 | 0
1598.7 | 50 | 49.93 | 0.032353 | 0.032353 | 0.32353 | 50.01 | 0 | 0 | 0 | 0.16176 | 0.16176 | 0 | 12 | 1 | 1 | 0.16176 | 10 | 0 | 0
1598.75 | 50 | 49.93 | 0.032353 | 0.032353 | 0.32353 | 50.01 | 0 | 0 | 0 | 0.16176 | 0.16176 | 0 | 12 | 1 | 1 | 0.16176 | 10 | 0 | 0
1598.8 | 50 | 49.93 | 0.032353 | 0.032353 | 0.32353 | 50.01 | 0 | 0 | 0 | 0.16176 | 0.16176 | 0 | 12 | 1 | 1 | 0.16176 | 10 | 0 | 0
1598.85 | 50 | 50 | 0 | 0 | 0 | 50.01 | 0 | 0 | 0 | 0 | 0 | 0 | 12 | 1 | 1 | 0 | 10 | 0 | 0
1598.9 | 49.5 | 49.5 | 1 | 1 | 10 | 50.01 | 0 | 0 | 0 | 5 | 5 | 0 | 12 | 1 | 1 | 5 | 10 | 0 | 0
1598.95 | 49.5 | 49.5 | 1 | 1 | 10 | 50 | 0 | 0 | 0 | 5 | 5 | 0 | 12 | 1 | 1 | 5 | 10 | 0 | 0
1599 | 49.5 | 49.5 | 1 | 1 | 10 | 50 | 0 | 0 | 0 | 5 | 5 | 0 | 12 | 1 | 1 | 5 | 10 | 0 | 0
1599.05 | 49.5 | 49.5 | 1 | 1 | 10 | 50 | 0 | 0 | 0 | 5 | 5 | 0 | 12 | 1 | 1 | 5 | 10 | 0 | 0
1599.1 | 49.5 | 49.5 | 1 | 1 | 10 | 50 | 0 | 0 | 0 | 5 | 5 | 0 | 12 | 1 | 1 | 5 | 10 | 0 | 0
1599.15 | 49.5 | 49.5 | 1 | 1 | 10 | 50 | 0 | 0 | 0 | 5 | 5 | 0 | 12 | 1 | 1 | 5 | 10 | 0 | 0
1599.2 | 49.5 | 49.5 | 1 | 1 | 10 | 50 | 0 | 0 | 0 | 5 | 5 | 0 | 12 | 1 | 1 | 5 | 10 | 0 | 0
1599.25 | 49.5 | 49.5 | 1 | 1 | 10 | 50 | 0 | 0 | 0 | 5 | 5 | 0 | 12 | 1 | 1 | 5 | 10 | 0 | 0
1599.3 | 49.5 | 49.5 | 1 | 1 | 10 | 50 | 0 | 0 | 0 | 5 | 5 | 0 | 12 | 1 | 1 | 5 | 10 | 0 | 0
1599.35 | 49.5 | 49.5 | 1 | 1 | 10 | 50 | 0 | 0 | 0 | 5 | 5 | 0 | 12 | 1 | 1 | 5 | 10 | 0 | 0
1599.4 | 49.5 | 49.5 | 1 | 1 | 10 | 50 | 0 | 0 | 0 | 5 | 5 | 0 | 12 | 1 | 1 | 5 | 10 | 0 | 0
1599.45 | 49.5 | 49.5 | 1 | 1 | 10 | 49.5 | 1 | 0.1 | 1 | 5.5 | 5.5 | 0 | 12 | 1 | 1 | 5.5 | 10 | 0 | 0
1599.5 | 49.5 | 49.5 | 1 | 1 | 10 | 49.5 | 1 | 0.2 | 2 | 6 | 6 | 0 | 12 | 1 | 1 | 6 | 10 | 0 | 0
1599.55 | 49.5 | 49.5 | 1 | 1 | 10 | 49.5 | 1 | 0.3 | 3 | 6.5 | 6.5 | 0 | 12 | 1 | 1 | 6.5 | 10 | 0 | 0
1599.6 | 49.5 | 49.5 | 1 | 1 | 10 | 49.5 | 1 | 0.4 | 4 | 7 | 7 | 0 | 12 | 1 | 1 | 7 | 10 | 0 | 0
1599.65 | 49.5 | 49.5 | 1 | 1 | 10 | 49.5 | 1 | 0.5 | 5 | 7.5 | 7.5 | 0 | 12 | 1 | 1 | 7.5 | 10 | 0 | 0
1599.7 | 49.5 | 49.5 | 1 | 1 | 10 | 49.5 | 1 | 0.6 | 6 | 8 | 8 | 0 | 12 | 1 | 1 | 8 | 10 | 0 | 0
1599.75 | 49.5 | 49.5 | 1 | 1 | 10 | 49.5 | 1 | 0.7 | 7 | 8.5 | 8.5 | 0 | 12 | 1 | 1 | 8.5 | 10 | 0 | 0
1599.8 | 49.5 | 49.5 | 1 | 1 | 10 | 49.5 | 1 | 0.8 | 8 | 9 | 9 | 0 | 12 | 1 | 1 | 9 | 10 | 0 | 0
1599.85 | 49.5 | 49.5 | 1 | 1 | 10 | 49.5 | 1 | 0.9 | 9 | 9.5 | 9.5 | 0 | 12 | 1 | 1 | 9.5 | 10 | 0 | 0
1599.9 | 49.5 | 49.5 | 1 | 1 | 10 | 49.5 | 1 | 1 | 10 | 10 | 10 | 0 | 12 | 1 | 1 | 10 | 10 | 0 | 0
1599.95 | 49.5 | 49.5 | 1 | 1 | 10 | 49.5 | 1 | 1 | 10 | 10 | 10 | 0 | 12 | 1 | 1 | 10 | 10 | 0 | 0
1600 | 49.5 | 49.5 | 1 | 1 | 10 | 49.5 | 1 | 1 | 10 | 10 | 10 | 0 | 12 | 1 | 1 | 10 | 10 | 0 | 0
1600.05 | 49.5 | 49.5 | 1 | 1 | 10 | 49.5 | 1 | 1 | 10 | 10 | 10 | 0 | 12 | 1 | 1 | 10 | 10 | 0 | 0
1600.1 | 49.5 | 49.5 | 1 | 1 | 10 | 49.5 | 1 | 1 | 10 | 10 | 10 | 0 | 12 | 1 | 1 | 10 | 10 | 0 | 0
1600.15 | 49.5 | 49.5 | 1 | 1 | 10 | 49.5 | 1 | 1 | 10 | 10 | 10 | 0 | 12 | 1 | 1 | 10 | 10 | 0 | 0
1600.2 | 49.5 | 49.5 | 1 | 1 | 10 | 49.5 | 1 | 1 | 10 | 10 | 10 | 0 | 12 | 1 | 1 | 10 | 10 | 0 | 0
1600.25 | 49.5 | 49.5 | 1 | 1 | 10 | 49.5 | 1 | 1 | 10 | 10 | 10 | 0 | 12 | 1 | 1 | 10 | 10 | 0 | 0
1600.3 | 49.5 | 49.5 | 1 | 1 | 10 | 49.5 | 1 | 1 | 10 | 10 | 10 | 0 | 12 | 1 | 1 | 10 | 10 | 0 | 0
1600.35 | 49.5 | 49.5 | 1 | 1 | 10 | 49.5 | 1 | 1 | 10 | 10 | 10 | 0 | 12 | 1 | 1 | 10 | 10 | 0 | 0
1600.4 | 49.5 | 49.5 | 1 | 1 | 10 | 49.5 | 1 | 1 | 10 | 10 | 10 | 0 | 12 | 1 | 1 | 10 | 10 | 0 | 0
1600.45 | 49.5 | 49.5 | 1 | 1 | 10 | 49.5 | 1 | 1 | 10 | 10 | 10 | 0 | 12 | 1 | 1 | 10 | 10 | 0 | 0
1600.5 | 49.5 | 49.5 | 1 | 1 | 10 | 49.5 | 1 | 1 | 10 | 10 | 10 | 0 | 12 | 1 | 1 | 10 | 10 | 0 | 0
1600.55 | 49.5 | 49.5 | 1 | 1 | 10 | 49.5 | 1 | 1 | 10 | 10 | 10 | 0 | 12 | 1 | 1 | 10 | 10 | 0 | 0
1600.6 | 49.5 | 49.5 | 1 | 1 | 10 | 49.5 | 1 | 1 | 10 | 10 | 10 | 0 | 12 | 1 | 1 | 10 | 10 | 0 | 0
1600.65 | 49.5 | 49.5 | 1 | 1 | 10 | 49.5 | 1 | 1 | 10 | 10 | 10 | 0 | 12 | 1 | 1 | 10 | 10 | 0 | 0
1600.7 | 49.5 | 49.5 | 1 | 1 | 10 | 49.5 | 1 | 1 | 10 | 10 | 10 | 0 | 12 | 1 | 1 | 10 | 10 | 0 | 0
1600.75 | 49.5 | 49.5 | 1 | 1 | 10 | 49.5 | 1 | 1 | 10 | 10 | 10 | 0 | 12 | 1 | 1 | 10 | 10 | 0 | 0
1600.8 | 49.5 | 49.5 | 1 | 1 | 10 | 49.5 | 1 | 1 | 10 | 10 | 10 | 0 | 12 | 1 | 1 | 10 | 10 | 0 | 0
1600.85 | 49.5 | 49.5 | 1 | 1 | 10 | 49.5 | 1 | 1 | 10 | 10 | 10 | 0 | 12 | 1 | 1 | 10 | 10 | 0 | 0
1600.9 | 50.5 | 49.5 | 1 | 1 | 10 | 50.5 | -1 | -1 | -10 | 0 | 0 | 0 | 12 | 1 | 1 | 0 | 10 | 0 | 0
1600.95 | 50.5 | 49.5 | 1 | 1 | 10 | 50.5 | -1 | -1 | -10 | 0 | 0 | 0 | 12 | 1 | 1 | 0 | 10 | 0 | 0
1601 | 50.5 | 49.5 | 1 | 1 | 10 | 50.5 | -1 | -1 | -10 | 0 | 0 | 0 | 12 | 1 | 1 | 0 | 10 | 0 | 0
1601.05 | 50.5 | 49.5 | 1 | 1 | 10 | 50.5 | -1 | -1 | -10 | 0 | 0 | 0 | 12 | 1 | 1 | 0 | 10 | 0 | 0
1601.1 | 50.5 | 49.5 | 1 | 1 | 10 | 50.5 | -1 | -1 | -10 | 0 | 0 | 0 | 12 | 1 | 1 | 0 | 10 | 0 | 0
1601.15 | 50.5 | 49.5 | 1 | 1 | 10 | 50.5 | -1 | -1 | -10 | 0 | 0 | 0 | 12 | 1 | 1 | 0 | 10 | 0 | 0
1601.2 | 50.5 | 49.5 | 1 | 1 | 10 | 50.5 | -1 | -1 | -10 | 0 | 0 | 0 | 12 | 1 | 1 | 0 | 10 | 0 | 0
1601.25 | 50.5 | 49.5 | 1 | 1 | 10 | 50.5 | -1 | -1 | -10 | 0 | 0 | 0 | 12 | 1 | 1 | 0 | 10 | 0 | 0
1601.3 | 50.5 | 49.5 | 1 | 1 | 10 | 50.5 | -1 | -1 | -10 | 0 | 0 | 0 | 12 | 1 | 1 | 0 | 10 | 0 | 0
1601.35 | 50.5 | 49.5 | 1 | 1 | 10 | 50.5 | -1 | -1 | -10 | 0 | 0 | 0 | 12 | 1 | 1 | 0 | 10 | 0 | 0
1601.4 | 50.5 | 49.5 | 1 | 1 | 10 | 50.5 | -1 | -1 | -10 | 0 | 0 | 0 | 12 | 1 | 1 | 0 | 10 | 0 | 0
1601.45 | 50.5 | 50.5 | -1 | 0.9 | 9 | 50.5 | -1 | -1 | -10 | -0.5 | -0.5 | 0 | 12 | 1 | 1 | -0.5 | 10 | 0 | 0
1601.5 | 50.5 | 50.5 | -1 | 0.8 | 8 | 50.5 | -1 | -1 | -10 | -1 | -1 | 0 | 12 | 1 | 1 | -1 | 10 | 0 | 0
1601.55 | 50.5 | 50.5 | -1 | 0.7 | 7 | 50.5 | -1 | -1 | -10 | -1.5 | -1.5 | 0 | 12 | 1 | 1 | -1.5 | 10 | 0 | 0
1601.6 | 50.5 | 50.5 | -1 | 0.6 | 6 | 50.5 | -1 | -1 | -10 | -2 | -2 | 0 | 12 | 1 | 1 | -2 | 10 | 0 | 0
1601.65 | 50.5 | 50.5 | -1 | 0.5 | 5 | 50.5 | -1 | -1 | -10 | -2.5 | -2.5 | 0 | 12 | 1 | 1 | -2.5 | 10 | 0 | 0
1601.7 | 50.5 | 50.5 | -1 | 0.4 | 4 | 50.5 | -1 | -1 | -10 | -3 | -3 | 0 | 12 | 1 | 1 | -3 | 10 | 0 | 0
1601.75 | 50.5 | 50.5 | -1 | 0.3 | 3 | 50.5 | -1 | -1 | -10 | -3.5 | -3.5 | 0 | 12 | 1 | 1 | -3.5 | 10 | 0 | 0
1601.8 | 50.5 | 50.5 | -1 | 0.2 | 2 | 50.5 | -1 | -1 | -10 | -4 | -4 | 0 | 12 | 1 | 1 | -4 | 10 | 0 | 0
1601.85 | 50.5 | 50.5 | -1 | 0.1 | 1 | 50.5 | -1 | -1 | -10 | -4.5 | -4.5 | 0 | 12 | 1 | 1 | -4.5 | 10 | 0 | 0
1601.9 | 50.5 | 50.5 | -1 | 1.3878e-16 | 1.3878e-15 | 50.5 | -1 | -1 | -10 | -5 | -5 | 0 | 12 | 1 | 1 | -5 | 10 | 0 | 0
1601.95 | 50.5 | 50.5 | -1 | -0.1 | -1 | 50.5 | -1 | -1 | -10 | -5.5 | -5.5 | 0 | 12 | 1 | 1 | -5.5 | 10 | 0 | 0
1602 | 50.5 | 50.5 | -1 | -0.2 | -2 | 50.5 | -1 | -1 | -10 | -6 | -6 | 0 | 12 | 1 | 1 | -6 | 10 | 0 | 0
1602.05 | 50.5 | 50.5 | -1 | -0.3 | -3 | 50.5 | -1 | -1 | -10 | -6.5 | -6.5 | 0 | 12 | 1 | 1 | -6.5 | 10 | 0 | 0
1602.1 | 50.5 | 50.5 | -1 | -0.4 | -4 | 50.5 | -1 | -1 | -10 | -7 | -7 | 0 | 12 | 1 | 1 | -7 | 10 | 0 | 0
1602.15 | 50.5 | 50.5 | -1 | -0.5 | -5 | 50.5 | -1 | -1 | -10 | -7.5 | -7.5 | 0 | 12 | 1 | 1 | -7.5 | 10 | 0 | 0
1602.2 | 50.5 | 50.5 | -1 | -0.6 | -6 | 50.5 | -1 | -1 | -10 | -8 | -8 | 0 | 12 | 1 | 1 | -8 | 10 | 0 | 0
1602.25 | 50.5 | 50.5 | -1 | -0.7 | -7 | 50.5 | -1 | -1 | -10 | -8.5 | -8.5 | 0 | 12 | 1 | 1 | -8.5 | 10 | 0 | 0
1602.3 | 50.5 | 50.5 | -1 | -0.8 | -8 | 50.5 | -1 | -1 | -10 | -9 | -9 | 0 | 12 | 1 | 1 | -9 | 10 | 0 | 0
1602.35 | 50.5 | 50.5 | -1 | -0.9 | -9 | 50.5 | -1 | -1 | -10 | -9.5 | -9.5 | 0 | 12 | 1 | 1 | -9.5 | 10 | 0 | 0
1602.4 | 50.5 | 50.5 | -1 | -1 | -10 | 50.5 | -1 | -1 | -10 | -10 | -10 | 0 | 12 | 1 | 1 | -10 | 10 | 0 | 0
1602.45 | 50.5 | 50.5 | -1 | -1 | -10 | 50.5 | -1 | -1 | -10 | -10 | -10 | 0 | 12 | 1 | 1 | -10 | 10 | 0 | 0
1602.5 | 50.5 | 50.5 | -1 | -1 | -10 | 50.5 | -1 | -1 | -10 | -10 | -10 | 0 | 12 | 1 | 1 | -10 | 10 | 0 | 0
1602.55 | 50.5 | 50.5 | -1 | -1 | -10 | 50.5 | -1 | -1 | -10 | -10 | -10 | 0 | 12 | 1 | 1 | -10 | 10 | 0 | 0
1602.6 | 50.5 | 50.5 | -1 | -1 | -10 | 50.5 | -1 | -1 | -10 | -10 | -10 | 0 | 12 | 1 | 1 | -10 | 10 | 0 | 0
1602.65 | 50.5 | 50.5 | -1 | -1 | -10 | 50.5 | -1 | -1 | -10 | -10 | -10 | 0 | 12 | 1 | 1 | -10 | 10 | 0 | 0
1602.7 | 50.5 | 50.5 | -1 | -1 | -10 | 50.5 | -1 | -1 | -10 | -10 | -10 | 0 | 12 | 1 | 1 | -10 | 10 | 0 | 0
1602.75 | 50.5 | 50.5 | -1 | -1 | -10 | 50.5 | -1 | -1 | -10 | -10 | -10 | 0 | 12 | 1 | 1 | -10 | 10 | 0 | 0
1602.8 | 50.5 | 50.5 | -1 | -1 | -10 | 50.5 | -1 | -1 | -10 | -10 | -10 | 0 | 12 | 1 | 1 | -10 | 10 | 0 | 0
1602.85 | 50.5 | 50.5 | -1 | -1 | -10 | 50.5 | -1 | -1 | -10 | -10 | -10 | 0 | 12 | 1 | 1 | -10 | 10 | 0 | 0
1602.9 | 50.5 | 50.5 | -1 | -1 | -10 | 50.5 | -1 | -1 | -10 | -10 | -10 | 0 | 12 | 1 | 1 | -10 | 10 | 0 | 0
1602.95 | 50.47 | 50.47 | -1 | -1 | -10 | 50.5 | -1 | -1 | -10 | -10 | -10 | 0 | 12 | 1 | 1 | -10 | 10 | 0 | 0
1603 | 50.45 | 50.45 | -1 | -1 | -10 | 50.5 | -1 | -1 | -10 | -10 | -10 | 0 | 12 | 1 | 1 | -10 | 10 | 0 | 0
1603.05 | 50.42 | 50.42 | -1 | -1 | -10 | 50.5 | -1 | -1 | -10 | -10 | -10 | 0 | 12 | 1 | 1 | -10 | 10 | 0 | 0
1603.1 | 50.4 | 50.4 | -1 | -1 | -10 | 50.5 | -1 | -1 | -10 | -10 | -10 | 0 | 12 | 1 | 1 | -10 | 10 | 0 | 0
1603.15 | 50.37 | 50.37 | -1 | -1 | -10 | 50.5 | -1 | -1 | -10 | -10 | -10 | 0 | 12 | 1 | 1 | -10 | 10 | 0 | 0
1603.2 | 50.35 | 50.35 | -1 | -1 | -10 | 50.5 | -1 | -1 | -10 | -10 | -10 | 0 | 12 | 1 | 1 | -10 | 10 | 0 | 0
1603.25 | 50.32 | 50.32 | -1 | -1 | -10 | 50.5 | -1 | -1 | -10 | -10 | -10 | 0 | 12 | 1 | 1 | -10 | 10 | 0 | 0
1603.3 | 50.29 | 50.29 | -1 | -1 | -10 | 50.5 | -1 | -1 | -10 | -10 | -10 | 0 | 12 | 1 | 1 | -10 | 10 | 0 | 0
1603.35 | 50.27 | 50.27 | -1 | -1 | -10 | 50.5 | -1 | -1 | -10 | -10 | -10 | 0 | 12 | 1 | 1 | -10 | 10 | 0 | 0
1603.4 | 50.24 | 50.24 | -1 | -1 | -10 | 50.5 | -1 | -1 | -10 | -10 | -10 | 0 | 12 | 1 | 1 | -10 | 10 | 0 | 0
1603.45 | 50.22 | 50.22 | -1 | -1 | -10 | 50.5 | -1 | -1 | -10 | -10 | -10 | 0 | 12 | 1 | 1 | -10 | 10 | 0 | 0
1603.5 | 50.19 | 50.19 | -0.905 | -0.905 | -9.05 | 50.47 | -1 | -1 | -10 | -9.525 | -9.525 | 0 | 12 | 1 | 1 | -9.525 | 10 | 0 | 0
1603.55 | 50.17 | 50.17 | -0.715 | -0.715 | -7.15 | 50.45 | -1 | -1 | -10 | -8.575 | -8.575 | 0 | 12 | 1 | 1 | -8.575 | 10 | 0 | 0
1603.6 | 50.14 | 50.14 | -0.43 | -0.43 | -4.3 | 50.42 | -1 | -1 | -10 | -7.15 | -7.15 | 0 | 12 | 1 | 1 | -7.15 | 10 | 0 | 0
1603.65 | 50.12 | 50.12 | -0.24 | -0.24 | -2.4 | 50.4 | -1 | -1 | -10 | -6.2 | -6.2 | 0 | 12 | 1 | 1 | -6.2 | 10 | 0 | 0
1603.7 | 50.09 | 50.09 | -0.044118 | -0.044118 | -0.44118 | 50.37 | -1 | -1 | -10 | -5.2206 | -5.2206 | 0 | 12 | 1 | 1 | -5.2206 | 10 | 0 | 0
1603.75 | 50.06 | 50.06 | -0.026471 | -0.026471 | -0.26471 | 50.35 | -1 | -1 | -10 | -5.1324 | -5.1324 | 0 | 12 | 1 | 1 | -5.1324 | 10 | 0 | 0
1603.8 | 50.04 | 50.04 | -0.014706 | -0.014706 | -0.14706 | 50.32 | -1 | -1 | -10 | -5.0735 | -5.0735 | 0 | 12 | 1 | 1 | -5.0735 | 10 | 0 | 0
1603.85 | 50.01 | 50.01 | 0 | 0 | 0 | 50.29 | -1 | -1 | -10 | -5 | -5 | 0 | 12 | 1 | 1 | -5 | 10 | 0 | 0
1603.9 | 49.99 | 49.99 | 0 | 0 | 0 | 50.27 | -1 | -1 | -10 | -5 | -5 | 0 | 12 | 1 | 1 | -5 | 10 | 0 | 0
1603.95 | 49.96 | 49.96 | 0.014706 | 0.014706 | 0.14706 | 50.24 | -1 | -1 | -10 | -4.9265 | -4.9265 | 0 | 12 | 1 | 1 | -4.9265 | 10 | 0 | 0
1604 | 49.94 | 49.94 | 0.026471 | 0.026471 | 0.26471 | 50.22 | -1 | -1 | -10 | -4.8676 | -4.8676 | 0 | 12 | 1 | 1 | -4.8676 | 10 | 0 | 0
1604.05 | 49.91 | 49.91 | 0.044118 | 0.044118 | 0.44118 | 50.19 | -0.905 | -0.905 | -9.05 | -4.3044 | -4.3044 | 0 | 12 | 1 | 1 | -4.3044 | 10 | 0 | 0
1604.1 | 49.88 | 49.88 | 0.24 | 0.24 | 2.4 | 50.17 | -0.715 | -0.805 | -8.05 | -2.825 | -2.825 | 0 | 12 | 1 | 1 | -2.825 | 10 | 0 | 0
1604.15 | 49.86 | 49.86 | 0.43 | 0.43 | 4.3 | 50.14 | -0.43 | -0.705 | -7.05 | -1.375 | -1.375 | 0 | 12 | 1 | 1 | -1.375 | 10 | 0 | 0
1604.2 | 49.83 | 49.83 | 0.715 | 0.715 | 7.15 | 50.12 | -0.24 | -0.605 | -6.05 | 0.55 | 0.55 | 0 | 12 | 1 | 1 | 0.55 | 10 | 0 | 0
1604.25 | 49.81 | 49.81 | 0.905 | 0.905 | 9.05 | 50.09 | -0.044118 | -0.505 | -5.05 | 2 | 2 | 0 | 12 | 1 | 1 | 2 | 10 | 0 | 0
1604.3 | 49.78 | 49.78 | 1 | 1 | 10 | 50.06 | -0.026471 | -0.405 | -4.05 | 2.975 | 2.975 | 0 | 12 | 1 | 1 | 2.975 | 10 | 0 | 0
1604.35 | 49.76 | 49.76 | 1 | 1 | 10 | 50.04 | -0.014706 | -0.305 | -3.05 | 3.475 | 3.475 | 0 | 12 | 1 | 1 | 3.475 | 10 | 0 | 0
1604.4 | 49.73 | 49.73 | 1 | 1 | 10 | 50.01 | 0 | -0.205 | -2.05 | 3.975 | 3.975 | 0 | 12 | 1 | 1 | 3.975 | 10 | 0 | 0
1604.45 | 49.71 | 49.71 | 1 | 1 | 10 | 49.99 | 0 | -0.105 | -1.05 | 4.475 | 4.475 | 0 | 12 | 1 | 1 | 4.475 | 10 | 0 | 0
1604.5 | 49.68 | 49.68 | 1 | 1 | 10 | 49.96 | 0.014706 | -0.005 | -0.05 | 4.975 | 4.975 | 0 | 12 | 1 | 1 | 4.975 | 10 | 0 | 0
1604.55 | 49.65 | 49.65 | 1 | 1 | 10 | 49.94 | 0.026471 | 0.026471 | 0.26471 | 5.1324 | 5.1324 | 0 | 12 | 1 | 1 | 5.1324 | 10 | 0 | 0
1604.6 | 49.63 | 49.63 | 1 | 1 | 10 | 49.91 | 0.044118 | 0.044118 | 0.44118 | 5.2206 | 5.2206 | 0 | 12 | 1 | 1 | 5.2206 | 10 | 0 | 0
1604.65 | 49.6 | 49.6 | 1 | 1 | 10 | 49.88 | 0.24 | 0.14412 | 1.4412 | 5.7206 | 5.7206 | 0 | 12 | 1 | 1 | 5.7206 | 10 | 0 | 0
1604.7 | 49.58 | 49.58 | 1 | 1 | 10 | 49.86 | 0.43 | 0.24412 | 2.4412 | 6.2206 | 6.2206 | 0 | 12 | 1 | 1 | 6.2206 | 10 | 0 | 0
1604.75 | 49.55 | 49.55 | 1 | 1 | 10 | 49.83 | 0.715 | 0.34412 | 3.4412 | 6.7206 | 6.7206 | 0 | 12 | 1 | 1 | 6.7206 | 10 | 0 | 0
1604.8 | 49.53 | 49.53 | 1 | 1 | 10 | 49.81 | 0.905 | 0.44412 | 4.4412 | 7.2206 | 7.2206 | 0 | 12 | 1 | 1 | 7.2206 | 10 | 0 | 0
1604.85 | 49.5 | 49.5 | 1 | 1 | 10 | 49.78 | 1 | 0.54412 | 5.4412 | 7.7206 | 7.7206 | 0 | 12 | 1 | 1 | 7.7206 | 10 | 0 | 0
1604.9 | 49.5 | 49.5 | 1 | 1 | 10 | 49.76 | 1 | 0.64412 | 6.4412 | 8.2206 | 8.2206 | 0 | 12 | 1 | 1 | 8.2206 | 10 | 0 | 0
1604.95 | 49.53 | 49.5 | 1 | 1 | 10 | 49.73 | 1 | 0.74412 | 7.4412 | 8.7206 | 8.7206 | 0 | 12 | 1 | 1 | 8.7206 | 10 | 0 | 0
1605 | 49.55 | 49.5 | 1 | 1 | 10 | 49.71 | 1 | 0.84412 | 8.4412 | 9.2206 | 9.2206 | 0 | 12 | 1 | 1 | 9.2206 | 10 | 0 | 0
1605.05 | 49.58 | 49.5 | 1 | 1 | 10 | 49.68 | 1 | 0.94412 | 9.4412 | 9.7206 | 9.7206 | 0 | 12 | 1 | 1 | 9.7206 | 10 | 0 | 0
1605.1 | 49.6 | 49.5 | 1 | 1 | 10 | 49.65 | 1 | 1 | 10 | 10 | 10 | 0 | 12 | 1 | 1 | 10 | 10 | 0 | 0
1605.15 | 49.63 | 49.5 | 1 | 1 | 10 | 49.63 | 1 | 1 | 10 | 10 | 10 | 0 | 12 | 1 | 1 | 10 | 10 | 0 | 0
1605.2 | 49.65 | 49.5 | 1 | 1 | 10 | 49.65 | 1 | 1 | 10 | 10 | 10 | 0 | 12 | 1 | 1 | 10 | 10 | 0 | 0
1605.25 | 49.68 | 49.5 | 1 | 1 | 10 | 49.68 | 1 | 1 | 10 | 10 | 10 | 0 | 12 | 1 | 1 | 10 | 10 | 0 | 0
1605.3 | 49.71 | 49.5 | 1 | 1 | 10 | 49.71 | 1 | 1 | 10 | 10 | 10 | 0 | 12 | 1 | 1 | 10 | 10 | 0 | 0
1605.35 | 49.73 | 49.5 | 1 | 1 | 10 | 49.73 | 1 | 1 | 10 | 10 | 10 | 0 | 12 | 1 | 1 | 10 | 10 | 0 | 0
1605.4 | 49.76 | 49.5 | 1 | 1 | 10 | 49.76 | 1 | 1 | 10 | 10 | 10 | 0 | 12 | 1 | 1 | 10 | 10 | 0 | 0
1605.45 | 49.78 | 49.5 | 1 | 1 | 10 | 49.78 | 1 | 1 | 10 | 10 | 10 | 0 | 12 | 1 | 1 | 10 | 10 | 0 | 0
1605.5 | 49.81 | 49.53 | 1 | 1 | 10 | 49.81 | 0.905 | 0.905 | 9.05 | 9.525 | 9.525 | 0 | 12 | 1 | 1 | 9.525 | 10 | 0 | 0
1605.55 | 49.83 | 49.55 | 1 | 1 | 10 | 49.83 | 0.715 | 0.715 | 7.15 | 8.575 | 8.575 | 0 | 12 | 1 | 1 | 8.575 | 10 | 0 | 0
1605.6 | 49.86 | 49.58 | 1 | 1 | 10 | 49.86 | 0.43 | 0.43 | 4.3 | 7.15 | 7.15 | 0 | 12 | 1 | 1 | 7.15 | 10 | 0 | 0
1605.65 | 49.88 | 49.6 | 1 | 1 | 10 | 49.88 | 0.24 | 0.24 | 2.4 | 6.2 | 6.2 | 0 | 12 | 1 | 1 | 6.2 | 10 | 0 | 0
1605.7 | 49.91 | 49.63 | 1 | 1 | 10 | 49.91 | 0.044118 | 0.044118 | 0.44118 | 5.2206 | 5.2206 | 0 | 12 | 1 | 1 | 5.2206 | 10 | 0 | 0
1605.75 | 49.94 | 49.65 | 1 | 1 | 10 | 49.94 | 0.026471 | 0.026471 | 0.26471 | 5.1324 | 5.1324 | 0 | 12 | 1 | 1 | 5.1324 | 10 | 0 | 0
1605.8 | 49.96 | 49.68 | 1 | 1 | 10 | 49.96 | 0.014706 | 0.014706 | 0.14706 | 5.0735 | 5.0735 | 0 | 12 | 1 | 1 | 5.0735 | 10 | 0 | 0
1605.85 | 49.99 | 49.71 | 1 | 1 | 10 | 49.99 | 0 | 0 | 0 | 5 | 5 | 0 | 12 | 1 | 1 | 5 | 10 | 0 | 0
1605.9 | 50.01 | 49.73 | 1 | 1 | 10 | 50.01 | 0 | 0 | 0 | 5 | 5 | 0 | 12 | 1 | 1 | 5 | 10 | 0 | 0
1605.95 | 50.04 | 49.76 | 1 | 1 | 10 | 50.04 | -0.014706 | -0.014706 | -0.14706 | 4.9265 | 4.9265 | 0 | 12 | 1 | 1 | 4.9265 | 10 | 0 | 0
1606 | 50.06 | 49.78 | 1 | 1 | 10 | 50.06 | -0.026471 | -0.026471 | -0.26471 | 4.8676 | 4.8676 | 0 | 12 | 1 | 1 | 4.8676 | 10 | 0 | 0
1606.05 | 50.09 | 49.81 | 0.905 | 0.905 | 9.05 | 50.09 | -0.044118 | -0.044118 | -0.44118 | 4.3044 | 4.3044 | 0 | 12 | 1 | 1 | 4.3044 | 10 | 0 | 0
1606.1 | 50.12 | 49.83 | 0.715 | 0.805 | 8.05 | 50.12 | -0.24 | -0.24 | -2.4 | 2.825 | 2.825 | 0 | 12 | 1 | 1 | 2.825 | 10 | 0 | 0
1606.15 | 50.14 | 49.86 | 0.43 | 0.705 | 7.05 | 50.14 | -0.43 | -0.43 | -4.3 | 1.375 | 1.375 | 0 | 12 | 1 | 1 | 1.375 | 10 | 0 | 0
1606.2 | 50.17 | 49.88 | 0.24 | 0.605 | 6.05 | 50.17 | -0.715 | -0.715 | -7.15 | -0.55 | -0.55 | 0 | 12 | 1 | 1 | -0.55 | 10 | 0 | 0
1606.25 | 50.19 | 49.91 | 0.044118 | 0.505 | 5.05 | 50.19 | -0.905 | -0.905 | -9.05 | -2 | -2 | 0 | 12 | 1 | 1 | -2 | 10 | 0 | 0
1606.3 | 50.22 | 49.94 | 0.026471 | 0.405 | 4.05 | 50.22 | -1 | -1 | -10 | -2.975 | -2.975 | 0 | 12 | 1 | 1 | -2.975 | 10 | 0 | 0
1606.35 | 50.24 | 49.96 | 0.014706 | 0.305 | 3.05 | 50.24 | -1 | -1 | -10 | -3.475 | -3.475 | 0 | 12 | 1 | 1 | -3.475 | 10 | 0 | 0
1606.4 | 50.27 | 49.99 | 0 | 0.205 | 2.05 | 50.27 | -1 | -1 | -10 | -3.975 | -3.975 | 0 | 12 | 1 | 1 | -3.975 | 10 | 0 | 0
1606.45 | 50.29 | 50.01 | 0 | 0.105 | 1.05 | 50.29 | -1 | -1 | -10 | -4.475 | -4.475 | 0 | 12 | 1 | 1 | -4.475 | 10 | 0 | 0
1606.5 | 50.32 | 50.04 | -0.014706 | 0.005 | 0.05 | 50.32 | -1 | -1 | -10 | -4.975 | -4.975 | 0 | 12 | 1 | 1 | -4.975 | 10 | 0 | 0
1606.55 | 50.35 | 50.06 | -0.026471 | -0.026471 | -0.26471 | 50.35 | -1 | -1 | -10 | -5.1324 | -5.1324 | 0 | 12 | 1 | 1 | -5.1324 | 10 | 0 | 0
1606.6 | 50.37 | 50.09 | -0.044118 | -0.044118 | -0.44118 | 50.37 | -1 | -1 | -10 | -5.2206 | -5.2206 | 0 | 12 | 1 | 1 | -5.2206 | 10 | 0 | 0
1606.65 | 50.4 | 50.12 | -0.24 | -0.14412 | -1.4412 | 50.4 | -1 | -1 | -10 | -5.7206 | -5.7206 | 0 | 12 | 1 | 1 | -5.7206 | 10 | 0 | 0
1606.7 | 50.42 | 50.14 | -0.43 | -0.24412 | -2.4412 | 50.42 | -1 | -1 | -10 | -6.2206 | -6.2206 | 0 | 12 | 1 | 1 | -6.2206 | 10 | 0 | 0
1606.75 | 50.45 | 50.17 | -0.715 | -0.34412 | -3.4412 | 50.45 | -1 | -1 | -10 | -6.7206 | -6.7206 | 0 | 12 | 1 | 1 | -6.7206 | 10 | 0 | 0
1606.8 | 50.47 | 50.19 | -0.905 | -0.44412 | -4.4412 | 50.47 | -1 | -1 | -10 | -7.2206 | -7.2206 | 0 | 12 | 1 | 1 | -7.2206 | 10 | 0 | 0
1606.85 | 50.5 | 50.22 | -1 | -0.54412 | -5.4412 | 50.5 | -1 | -1 | -10 | -7.7206 | -7.7206 | 0 | 12 | 1 | 1 | -7.7206 | 10 | 0 | 0
1606.9 | 50.5 | 50.24 | -1 | -0.64412 | -6.4412 | 50.5 | -1 | -1 | -10 | -8.2206 | -8.2206 | 0 | 12 | 1 | 1 | -8.2206 | 10 | 0 | 0
1606.95 | 50.47 | 50.27 | -1 | -0.74412 | -7.4412 | 50.5 | -1 | -1 | -10 | -8.7206 | -8.7206 | 0 | 12 | 1 | 1 | -8.7206 | 10 | 0 | 0
1607 | 50.45 | 50.29 | -1 | -0.84412 | -8.4412 | 50.5 | -1 | -1 | -10 | -9.2206 | -9.2206 | 0 | 12 | 1 | 1 | -9.2206 | 10 | 0 | 0
1607.05 | 50.42 | 50.32 | -1 | -0.94412 | -9.4412 | 50.5 | -1 | -1 | -10 | -9.7206 | -9.7206 | 0 | 12 | 1 | 1 | -9.7206 | 10 | 0 | 0
1607.1 | 50.39 | 50.35 | -1 | -1 | -10 | 50.5 | -1 | -1 | -10 | -10 | -10 | 0 | 12 | 1 | 1 | -10 | 10 | 0 | 0
1607.15 | 50.37 | 50.37 | -1 | -1 | -10 | 50.5 | -1 | -1 | -10 | -10 | -10 | 0 | 12 | 1 | 1 | -10 | 10 | 0 | 0
1607.2 | 50.34 | 50.34 | -1 | -1 | -10 | 50.5 | -1 | -1 | -10 | -10 | -10 | 0 | 12 | 1 | 1 | -10 | 10 | 0 | 0
1607.25 | 50.32 | 50.32 | -1 | -1 | -10 | 50.5 | -1 | -1 | -10 | -10 | -10 | 0 | 12 | 1 | 1 | -10 | 10 | 0 | 0
1607.3 | 50.29 | 50.29 | -1 | -1 | -10 | 50.5 | -1 | -1 | -10 | -10 | -10 | 0 | 12 | 1 | 1 | -10 | 10 | 0 | 0
1607.35 | 50.26 | 50.26 | -1 | -1 | -10 | 50.5 | -1 | -1 | -10 | -10 | -10 | 0 | 12 | 1 | 1 | -10 | 10 | 0 | 0
1607.4 | 50.24 | 50.24 | -1 | -1 | -10 | 50.5 | -1 | -1 | -10 | -10 | -10 | 0 | 12 | 1 | 1 | -10 | 10 | 0 | 0
1607.45 | 50.21 | 50.21 | -1 | -1 | -10 | 50.5 | -1 | -1 | -10 | -10 | -10 | 0 | 12 | 1 | 1 | -10 | 10 | 0 | 0
1607.5 | 50.18 | 50.18 | -0.81 | -0.81 | -8.1 | 50.47 | -1 | -1 | -10 | -9.05 | -9.05 | 0 | 12 | 1 | 1 | -9.05 | 10 | 0 | 0
1607.55 | 50.16 | 50.16 | -0.62 | -0.62 | -6.2 | 50.45 | -1 | -1 | -10 | -8.1 | -8.1 | 0 | 12 | 1 | 1 | -8.1 | 10 | 0 | 0
1607.6 | 50.13 | 50.13 | -0.335 | -0.335 | -3.35 | 50.42 | -1 | -1 | -10 | -6.675 | -6.675 | 0 | 12 | 1 | 1 | -6.675 | 10 | 0 | 0
1607.65 | 50.11 | 50.11 | -0.145 | -0.145 | -1.45 | 50.39 | -1 | -1 | -10 | -5.725 | -5.725 | 0 | 12 | 1 | 1 | -5.725 | 10 | 0 | 0
1607.7 | 50.08 | 50.08 | -0.038235 | -0.038235 | -0.38235 | 50.37 | -1 | -1 | -10 | -5.1912 | -5.1912 | 0 | 12 | 1 | 1 | -5.1912 | 10 | 0 | 0
1607.75 | 50.05 | 50.05 | -0.020588 | -0.020588 | -0.20588 | 50.34 | -1 | -1 | -10 | -5.1029 | -5.1029 | 0 | 12 | 1 | 1 | -5.1029 | 10 | 0 | 0
1607.8 | 50.03 | 50.03 | -0.0088235 | -0.0088235 | -0.088235 | 50.32 | -1 | -1 | -10 | -5.0441 | -5.0441 | 0 | 12 | 1 | 1 | -5.0441 | 10 | 0 | 0
1607.85 | 50 | 50 | 0 | 0 | 0 | 50.29 | -1 | -1 | -10 | -5 | -5 | 0 | 12 | 1 | 1 | -5 | 10 | 0 | 0
1607.9 | 50 | 50 | 0 | 0 | 0 | 50.26 | -1 | -1 | -10 | -5 | -5 | 0 | 12 | 1 | 1 | -5 | 10 | 0 | 0
1607.95 | 50 | 50 | 0 | 0 | 0 | 50.24 | -1 | -1 | -10 | -5 | -5 | 0 | 12 | 1 | 1 | -5 | 10 | 0 | 0
1608 | 50 | 50 | 0 | 0 | 0 | 50.21 | -1 | -1 | -10 | -5 | -5 | 0 | 12 | 1 | 1 | -5 | 10 | 0 | 0
1608.05 | 50 | 50 | 0 | 0 | 0 | 50.18 | -0.81 | -0.9 | -9 | -4.5 | -4.5 | 0 | 12 | 1 | 1 | -4.5 | 10 | 0 | 0
1608.1 | 50 | 50 | 0 | 0 | 0 | 50.16 | -0.62 | -0.8 | -8 | -4 | -4 | 0 | 12 | 1 | 1 | -4 | 10 | 0 | 0
1608.15 | 50 | 50 | 0 | 0 | 0 | 50.13 | -0.335 | -0.7 | -7 | -3.5 | -3.5 | 0 | 12 | 1 | 1 | -3.5 | 10 | 0 | 0
1608.2 | 50.01 | 50 | 0 | 0 | 0 | 50.11 | -0.145 | -0.6 | -6 | -3 | -3 | 0 | 12 | 1 | 1 | -3 | 10 | 0 | 0
1608.25 | 50.01 | 50 | 0 | 0 | 0 | 50.08 | -0.038235 | -0.5 | -5 | -2.5 | -2.5 | 0 | 12 | 1 | 1 | -2.5 | 10 | 0 | 0
1608.3 | 49.99 | 49.99 | 0 | 0 | 0 | 50.05 | -0.020588 | -0.4 | -4 | -2 | -2 | 0 | 12 | 1 | 1 | -2 | 10 | 0 | 0
1608.35 | 49.99 | 49.99 | 0 | 0 | 0 | 50.03 | -0.0088235 | -0.3 | -3 | -1.5 | -1.5 | 0 | 12 | 1 | 1 | -1.5 | 10 | 0 | 0
1608.4 | 49.93 | 49.93 | 0.032353 | 0.032353 | 0.32353 | 50.01 | 0 | -0.2 | -2 | -0.83824 | -0.83824 | 0 | 12 | 1 | 1 | -0.83824 | 10 | 0 | 0
1608.45 | 49.93 | 49.93 | 0.032353 | 0.032353 | 0.32353 | 50.01 | 0 | -0.1 | -1 | -0.33824 | -0.33824 | 0 | 12 | 1 | 1 | -0.33824 | 10 | 0 | 0
1608.5 | 49.91 | 49.91 | 0.044118 | 0.044118 | 0.44118 | 50.01 | 0 | -1.3878e-16 | -1.3878e-15 | 0.22059 | 0.22059 | 0 | 12 | 1 | 1 | 0.22059 | 10 | 0 | 0
1608.55 | 49.91 | 49.91 | 0.044118 | 0.044118 | 0.44118 | 50.01 | 0 | 0 | 0 | 0.22059 | 0.22059 | 0 | 12 | 1 | 1 | 0.22059 | 10 | 0 | 0
1608.6 | 49.86 | 49.86 | 0.43 | 0.43 | 4.3 | 50.01 | 0 | 0 | 0 | 2.15 | 2.15 | 0 | 12 | 1 | 1 | 2.15 | 10 | 0 | 0
1608.65 | 49.86 | 49.86 | 0.43 | 0.43 | 4.3 | 50.01 | 0 | 0 | 0 | 2.15 | 2.15 | 0 | 12 | 1 | 1 | 2.15 | 10 | 0 | 0
1608.7 | 49.89 | 49.86 | 0.43 | 0.43 | 4.3 | 50.01 | 0 | 0 | 0 | 2.15 | 2.15 | 0 | 12 | 1 | 1 | 2.15 | 10 | 0 | 0
1608.75 | 49.89 | 49.86 | 0.43 | 0.43 | 4.3 | 50.01 | 0 | 0 | 0 | 2.15 | 2.15 | 0 | 12 | 1 | 1 | 2.15 | 10 | 0 | 0
1608.8 | 49.85 | 49.85 | 0.525 | 0.525 | 5.25 | 50.01 | 0 | 0 | 0 | 2.625 | 2.625 | 0 | 12 | 1 | 1 | 2.625 | 10 | 0 | 0
1608.85 | 49.85 | 49.85 | 0.525 | 0.525 | 5.25 | 49.99 | 0 | 0 | 0 | 2.625 | 2.625 | 0 | 12 | 1 | 1 | 2.625 | 10 | 0 | 0
1608.9 | 49.85 | 49.85 | 0.525 | 0.525 | 5.25 | 49.99 | 0 | 0 | 0 | 2.625 | 2.625 | 0 | 12 | 1 | 1 | 2.625 | 10 | 0 | 0
1608.95 | 49.85 | 49.85 | 0.525 | 0.525 | 5.25 | 49.93 | 0.032353 | 0.032353 | 0.32353 | 2.7868 | 2.7868 | 0 | 12 | 1 | 1 | 2.7868 | 10 | 0 | 0
1609 | 49.91 | 49.85 | 0.525 | 0.525 | 5.25 | 49.93 | 0.032353 | 0.032353 | 0.32353 | 2.7868 | 2.7868 | 0 | 12 | 1 | 1 | 2.7868 | 10 | 0 | 0
1609.05 | 49.91 | 49.85 | 0.525 | 0.525 | 5.25 | 49.91 | 0.044118 | 0.044118 | 0.44118 | 2.8456 | 2.8456 | 0 | 12 | 1 | 1 | 2.8456 | 10 | 0 | 0
1609.1 | 49.94 | 49.85 | 0.525 | 0.525 | 5.25 | 49.94 | 0.026471 | 0.026471 | 0.26471 | 2.7574 | 2.7574 | 0 | 12 | 1 | 1 | 2.7574 | 10 | 0 | 0
1609.15 | 49.94 | 49.85 | 0.525 | 0.525 | 5.25 | 49.94 | 0.026471 | 0.026471 | 0.26471 | 2.7574 | 2.7574 | 0 | 12 | 1 | 1 | 2.7574 | 10 | 0 | 0
1609.2 | 49.95 | 49.85 | 0.525 | 0.525 | 5.25 | 49.95 | 0.020588 | 0.020588 | 0.20588 | 2.7279 | 2.7279 | 0 | 12 | 1 | 1 | 2.7279 | 10 | 0 | 0
1609.25 | 49.95 | 49.85 | 0.525 | 0.525 | 5.25 | 49.95 | 0.020588 | 0.020588 | 0.20588 | 2.7279 | 2.7279 | 0 | 12 | 1 | 1 | 2.7279 | 10 | 0 | 0
1609.3 | 49.93 | 49.85 | 0.525 | 0.525 | 5.25 | 49.95 | 0.020588 | 0.020588 | 0.20588 | 2.7279 | 2.7279 | 0 | 12 | 1 | 1 | 2.7279 | 10 | 0 | 0
1609.35 | 49.93 | 49.85 | 0.525 | 0.525 | 5.25 | 49.95 | 0.020588 | 0.020588 | 0.20588 | 2.7279 | 2.7279 | 0 | 12 | 1 | 1 | 2.7279 | 10 | 0 | 0
1609.4 | 49.96 | 49.85 | 0.525 | 0.525 | 5.25 | 49.96 | 0.014706 | 0.014706 | 0.14706 | 2.6985 | 2.6985 | 0 | 12 | 1 | 1 | 2.6985 | 10 | 0 | 0
1609.45 | 49.96 | 49.85 | 0.525 | 0.525 | 5.25 | 49.96 | 0.014706 | 0.014706 | 0.14706 | 2.6985 | 2.6985 | 0 | 12 | 1 | 1 | 2.6985 | 10 | 0 | 0
1609.5 | 49.99 | 49.85 | 0.525 | 0.525 | 5.25 | 49.99 | 0 | 0 | 0 | 2.625 | 2.625 | 0 | 12 | 1 | 1 | 2.625 | 10 | 0 | 0
1609.55 | 49.99 | 49.91 | 0.044118 | 0.425 | 4.25 | 49.99 | 0 | 0 | 0 | 2.125 | 2.125 | 0 | 12 | 1 | 1 | 2.125 | 10 | 0 | 0
1609.6 | 49.99 | 49.91 | 0.044118 | 0.325 | 3.25 | 49.99 | 0 | 0 | 0 | 1.625 | 1.625 | 0 | 12 | 1 | 1 | 1.625 | 10 | 0 | 0
1609.65 | 49.99 | 49.93 | 0.032353 | 0.225 | 2.25 | 49.99 | 0 | 0 | 0 | 1.125 | 1.125 | 0 | 12 | 1 | 1 | 1.125 | 10 | 0 | 0
1609.7 | 49.96 | 49.93 | 0.032353 | 0.125 | 1.25 | 49.99 | 0 | 0 | 0 | 0.625 | 0.625 | 0 | 12 | 1 | 1 | 0.625 | 10 | 0 | 0
1609.75 | 49.96 | 49.93 | 0.032353 | 0.032353 | 0.32353 | 49.99 | 0 | 0 | 0 | 0.16176 | 0.16176 | 0 | 12 | 1 | 1 | 0.16176 | 10 | 0 | 0
1609.8 | 50.01 | 49.93 | 0.032353 | 0.032353 | 0.32353 | 50.01 | 0 | 0 | 0 | 0.16176 | 0.16176 | 0 | 12 | 1 | 1 | 0.16176 | 10 | 0 | 0
1609.85 | 50.01 | 49.93 | 0.032353 | 0.032353 | 0.32353 | 50.01 | 0 | 0 | 0 | 0.16176 | 0.16176 | 0 | 12 | 1 | 1 | 0.16176 | 10 | 0 | 0
1609.9 | 50.05 | 49.93 | 0.032353 | 0.032353 | 0.32353 | 50.05 | -0.020588 | -0.020588 | -0.20588 | 0.058824 | 0.058824 | 0 | 12 | 1 | 1 | 0.058824 | 10 | 0 | 0
1609.95 | 50.05 | 49.96 | 0.014706 | 0.014706 | 0.14706 | 50.05 | -0.020588 | -0.020588 | -0.20588 | -0.029412 | -0.029412 | 0 | 12 | 1 | 1 | -0.029412 | 10 | 0 | 0
1610 | 49.97 | 49.96 | 0.014706 | 0.014706 | 0.14706 | 50.05 | -0.020588 | -0.020588 | -0.20588 | -0.029412 | -0.029412 | 0 | 12 | 1 | 1 | -0.029412 | 10 | 0 | 0
1610.05 | 49.97 | 49.96 | 0.014706 | 0.014706 | 0.14706 | 50.05 | -0.020588 | -0.020588 | -0.20588 | -0.029412 | -0.029412 | 0 | 12 | 1 | 1 | -0.029412 | 10 | 0 | 0
1610.1 | 49.92 | 49.92 | 0.038235 | 0.038235 | 0.38235 | 50.05 | -0.020588 | -0.020588 | -0.20588 | 0.088235 | 0.088235 | 0 | 12 | 1 | 1 | 0.088235 | 10 | 0 | 0
1610.15 | 49.92 | 49.92 | 0.038235 | 0.038235 | 0.38235 | 50.05 | -0.020588 | -0.020588 | -0.20588 | 0.088235 | 0.088235 | 0 | 12 | 1 | 1 | 0.088235 | 10 | 0 | 0
1610.2 | 49.99 | 49.92 | 0.038235 | 0.038235 | 0.38235 | 50.05 | -0.020588 | -0.020588 | -0.20588 | 0.088235 | 0.088235 | 0 | 12 | 1 | 1 | 0.088235 | 10 | 0 | 0
1610.25 | 49.99 | 49.92 | 0.038235 | 0.038235 | 0.38235 | 50.05 | -0.020588 | -0.020588 | -0.20588 | 0.088235 | 0.088235 | 0 | 12 | 1 | 1 | 0.088235 | 10 | 0 | 0
1610.3 | 49.94 | 49.92 | 0.038235 | 0.038235 | 0.38235 | 50.05 | -0.020588 | -0.020588 | -0.20588 | 0.088235 | 0.088235 | 0 | 12 | 1 | 1 | 0.088235 | 10 | 0 | 0
1610.35 | 49.94 | 49.92 | 0.038235 | 0.038235 | 0.38235 | 50.05 | -0.020588 | -0.020588 | -0.20588 | 0.088235 | 0.088235 | 0 | 12 | 1 | 1 | 0.088235 | 10 | 0 | 0
1610.4 | 50.01 | 49.92 | 0.038235 | 0.038235 | 0.38235 | 50.05 | -0.020588 | -0.020588 | -0.20588 | 0.088235 | 0.088235 | 0 | 12 | 1 | 1 | 0.088235 | 10 | 0 | 0
1610.45 | 50.01 | 49.92 | 0.038235 | 0.038235 | 0.38235 | 50.05 | -0.020588 | -0.020588 | -0.20588 | 0.088235 | 0.088235 | 0 | 12 | 1 | 1 | 0.088235 | 10 | 0 | 0
1610.5 | 49.99 | 49.92 | 0.038235 | 0.038235 | 0.38235 | 50.05 | -0.020588 | -0.020588 | -0.20588 | 0.088235 | 0.088235 | 0 | 12 | 1 | 1 | 0.088235 | 10 | 0 | 0
1610.55 | 49.99 | 49.92 | 0.038235 | 0.038235 | 0.38235 | 50.01 | 0 | 0 | 0 | 0.19118 | 0.19118 | 0 | 12 | 1 | 1 | 0.19118 | 10 | 0 | 0
1610.6 | 49.95 | 49.92 | 0.038235 | 0.038235 | 0.38235 | 50.01 | 0 | 0 | 0 | 0.19118 | 0.19118 | 0 | 12 | 1 | 1 | 0.19118 | 10 | 0 | 0
1610.65 | 49.95 | 49.92 | 0.038235 | 0.038235 | 0.38235 | 50.01 | 0 | 0 | 0 | 0.19118 | 0.19118 | 0 | 12 | 1 | 1 | 0.19118 | 10 | 0 | 0
1610.7 | 49.95 | 49.92 | 0.038235 | 0.038235 | 0.38235 | 50.01 | 0 | 0 | 0 | 0.19118 | 0.19118 | 0 | 12 | 1 | 1 | 0.19118 | 10 | 0 | 0
1610.75 | 49.95 | 49.94 | 0.026471 | 0.026471 | 0.26471 | 50.01 | 0 | 0 | 0 | 0.13235 | 0.13235 | 0 | 12 | 1 | 1 | 0.13235 | 10 | 0 | 0
1610.8 | 49.97 | 49.94 | 0.026471 | 0.026471 | 0.26471 | 50.01 | 0 | 0 | 0 | 0.13235 | 0.13235 | 0 | 12 | 1 | 1 | 0.13235 | 10 | 0 | 0
1610.85 | 49.97 | 49.94 | 0.026471 | 0.026471 | 0.26471 | 50.01 | 0 | 0 | 0 | 0.13235 | 0.13235 | 0 | 12 | 1 | 1 | 0.13235 | 10 | 0 | 0
1610.9 | 49.94 | 49.94 | 0.026471 | 0.026471 | 0.26471 | 50.01 | 0 | 0 | 0 | 0.13235 | 0.13235 | 0 | 12 | 1 | 1 | 0.13235 | 10 | 0 | 0
1610.95 | 49.94 | 49.94 | 0.026471 | 0.026471 | 0.26471 | 50.01 | 0 | 0 | 0 | 0.13235 | 0.13235 | 0 | 12 | 1 | 1 | 0.13235 | 10 | 0 | 0
1611 | 49.87 | 49.87 | 0.335 | 0.335 | 3.35 | 50.01 | 0 | 0 | 0 | 1.675 | 1.675 | 0 | 12 | 1 | 1 | 1.675 | 10 | 0 | 0
1611.05 | 49.87 | 49.87 | 0.335 | 0.335 | 3.35 | 49.99 | 0 | 0 | 0 | 1.675 | 1.675 | 0 | 12 | 1 | 1 | 1.675 | 10 | 0 | 0
1611.1 | 49.85 | 49.85 | 0.525 | 0.525 | 5.25 | 49.99 | 0 | 0 | 0 | 2.625 | 2.625 | 0 | 12 | 1 | 1 | 2.625 | 10 | 0 | 0
1611.15 | 49.85 | 49.85 | 0.525 | 0.525 | 5.25 | 49.97 | 0.0088235 | 0.0088235 | 0.088235 | 2.6691 | 2.6691 | 0 | 12 | 1 | 1 | 2.6691 | 10 | 0 | 0
1611.2 | 49.79 | 49.79 | 1 | 1 | 10 | 49.97 | 0.0088235 | 0.0088235 | 0.088235 | 5.0441 | 5.0441 | 0 | 12 | 1 | 1 | 5.0441 | 10 | 0 | 0
1611.25 | 49.79 | 49.79 | 1 | 1 | 10 | 49.97 | 0.0088235 | 0.0088235 | 0.088235 | 5.0441 | 5.0441 | 0 | 12 | 1 | 1 | 5.0441 | 10 | 0 | 0
1611.3 | 49.79 | 49.79 | 1 | 1 | 10 | 49.97 | 0.0088235 | 0.0088235 | 0.088235 | 5.0441 | 5.0441 | 0 | 12 | 1 | 1 | 5.0441 | 10 | 0 | 0
1611.35 | 49.79 | 49.79 | 1 | 1 | 10 | 49.97 | 0.0088235 | 0.0088235 | 0.088235 | 5.0441 | 5.0441 | 0 | 12 | 1 | 1 | 5.0441 | 10 | 0 | 0
1611.4 | 49.84 | 49.79 | 1 | 1 | 10 | 49.97 | 0.0088235 | 0.0088235 | 0.088235 | 5.0441 | 5.0441 | 0 | 12 | 1 | 1 | 5.0441 | 10 | 0 | 0
1611.45 | 49.84 | 49.79 | 1 | 1 | 10 | 49.94 | 0.026471 | 0.026471 | 0.26471 | 5.1324 | 5.1324 | 0 | 12 | 1 | 1 | 5.1324 | 10 | 0 | 0
1611.5 | 49.89 | 49.79 | 1 | 1 | 10 | 49.94 | 0.026471 | 0.026471 | 0.26471 | 5.1324 | 5.1324 | 0 | 12 | 1 | 1 | 5.1324 | 10 | 0 | 0
1611.55 | 49.89 | 49.79 | 1 | 1 | 10 | 49.89 | 0.145 | 0.12647 | 1.2647 | 5.6324 | 5.6324 | 0 | 12 | 1 | 1 | 5.6324 | 10 | 0 | 0
1611.6 | 49.89 | 49.79 | 1 | 1 | 10 | 49.89 | 0.145 | 0.145 | 1.45 | 5.725 | 5.725 | 0 | 12 | 1 | 1 | 5.725 | 10 | 0 | 0
1611.65 | 49.89 | 49.79 | 1 | 1 | 10 | 49.89 | 0.145 | 0.145 | 1.45 | 5.725 | 5.725 | 0 | 12 | 1 | 1 | 5.725 | 10 | 0 | 0
1611.7 | 49.96 | 49.79 | 1 | 1 | 10 | 49.96 | 0.014706 | 0.014706 | 0.14706 | 5.0735 | 5.0735 | 0 | 12 | 1 | 1 | 5.0735 | 10 | 0 | 0
1611.75 | 49.96 | 49.79 | 1 | 1 | 10 | 49.96 | 0.014706 | 0.014706 | 0.14706 | 5.0735 | 5.0735 | 0 | 12 | 1 | 1 | 5.0735 | 10 | 0 | 0
1611.8 | 50.02 | 49.79 | 1 | 1 | 10 | 50.02 | -0.0029412 | -0.0029412 | -0.029412 | 4.9853 | 4.9853 | 0 | 12 | 1 | 1 | 4.9853 | 10 | 0 | 0
1611.85 | 50.02 | 49.79 | 1 | 1 | 10 | 50.02 | -0.0029412 | -0.0029412 | -0.029412 | 4.9853 | 4.9853 | 0 | 12 | 1 | 1 | 4.9853 | 10 | 0 | 0
1611.9 | 50.03 | 49.79 | 1 | 1 | 10 | 50.03 | -0.0088235 | -0.0088235 | -0.088235 | 4.9559 | 4.9559 | 0 | 12 | 1 | 1 | 4.9559 | 10 | 0 | 0
1611.95 | 50.03 | 49.84 | 0.62 | 0.9 | 9 | 50.03 | -0.0088235 | -0.0088235 | -0.088235 | 4.4559 | 4.4559 | 0 | 12 | 1 | 1 | 4.4559 | 10 | 0 | 0
1612 | 50.02 | 49.84 | 0.62 | 0.8 | 8 | 50.03 | -0.0088235 | -0.0088235 | -0.088235 | 3.9559 | 3.9559 | 0 | 12 | 1 | 1 | 3.9559 | 10 | 0 | 0
1612.05 | 50.02 | 49.89 | 0.145 | 0.7 | 7 | 50.03 | -0.0088235 | -0.0088235 | -0.088235 | 3.4559 | 3.4559 | 0 | 12 | 1 | 1 | 3.4559 | 10 | 0 | 0
1612.1 | 50.08 | 49.89 | 0.145 | 0.6 | 6 | 50.08 | -0.038235 | -0.038235 | -0.38235 | 2.8088 | 2.8088 | 0 | 12 | 1 | 1 | 2.8088 | 10 | 0 | 0
1612.15 | 50.08 | 49.89 | 0.145 | 0.5 | 5 | 50.08 | -0.038235 | -0.038235 | -0.38235 | 2.3088 | 2.3088 | 0 | 12 | 1 | 1 | 2.3088 | 10 | 0 | 0
1612.2 | 50.01 | 49.89 | 0.145 | 0.4 | 4 | 50.08 | -0.038235 | -0.038235 | -0.38235 | 1.8088 | 1.8088 | 0 | 12 | 1 | 1 | 1.8088 | 10 | 0 | 0
1612.25 | 50.01 | 49.96 | 0.014706 | 0.3 | 3 | 50.08 | -0.038235 | -0.038235 | -0.38235 | 1.3088 | 1.3088 | 0 | 12 | 1 | 1 | 1.3088 | 10 | 0 | 0
1612.3 | 49.94 | 49.94 | 0.026471 | 0.2 | 2 | 50.08 | -0.038235 | -0.038235 | -0.38235 | 0.80882 | 0.80882 | 0 | 12 | 1 | 1 | 0.80882 | 10 | 0 | 0
1612.35 | 49.94 | 49.94 | 0.026471 | 0.1 | 1 | 50.08 | -0.038235 | -0.038235 | -0.38235 | 0.30882 | 0.30882 | 0 | 12 | 1 | 1 | 0.30882 | 10 | 0 | 0
1612.4 | 50 | 49.94 | 0.026471 | 0.026471 | 0.26471 | 50.08 | -0.038235 | -0.038235 | -0.38235 | -0.058824 | -0.058824 | 0 | 12 | 1 | 1 | -0.058824 | 10 | 0 | 0
1612.45 | 50 | 49.94 | 0.026471 | 0.026471 | 0.26471 | 50.08 | -0.038235 | -0.038235 | -0.38235 | -0.058824 | -0.058824 | 0 | 12 | 1 | 1 | -0.058824 | 10 | 0 | 0
1612.5 | 49.94 | 49.94 | 0.026471 | 0.026471 | 0.26471 | 50.08 | -0.038235 | -0.038235 | -0.38235 | -0.058824 | -0.058824 | 0 | 12 | 1 | 1 | -0.058824 | 10 | 0 | 0
1612.55 | 49.94 | 49.94 | 0.026471 | 0.026471 | 0.26471 | 50.08 | -0.038235 | -0.038235 | -0.38235 | -0.058824 | -0.058824 | 0 | 12 | 1 | 1 | -0.058824 | 10 | 0 | 0
1612.6 | 49.91 | 49.91 | 0.044118 | 0.044118 | 0.44118 | 50.08 | -0.038235 | -0.038235 | -0.38235 | 0.029412 | 0.029412 | 0 | 12 | 1 | 1 | 0.029412 | 10 | 0 | 0
1612.65 | 49.91 | 49.91 | 0.044118 | 0.044118 | 0.44118 | 50.08 | -0.038235 | -0.038235 | -0.38235 | 0.029412 | 0.029412 | 0 | 12 | 1 | 1 | 0.029412 | 10 | 0 | 0
1612.7 | 49.92 | 49.91 | 0.044118 | 0.044118 | 0.44118 | 50.08 | -0.038235 | -0.038235 | -0.38235 | 0.029412 | 0.029412 | 0 | 12 | 1 | 1 | 0.029412 | 10 | 0 | 0
1612.75 | 49.92 | 49.91 | 0.044118 | 0.044118 | 0.44118 | 50.01 | 0 | 0 | 0 | 0.22059 | 0.22059 | 0 | 12 | 1 | 1 | 0.22059 | 10 | 0 | 0
1612.8 | 49.85 | 49.85 | 0.525 | 0.525 | 5.25 | 50.01 | 0 | 0 | 0 | 2.625 | 2.625 | 0 | 12 | 1 | 1 | 2.625 | 10 | 0 | 0
1612.85 | 49.85 | 49.85 | 0.525 | 0.525 | 5.25 | 50 | 0 | 0 | 0 | 2.625 | 2.625 | 0 | 12 | 1 | 1 | 2.625 | 10 | 0 | 0
1612.9 | 49.92 | 49.85 | 0.525 | 0.525 | 5.25 | 50 | 0 | 0 | 0 | 2.625 | 2.625 | 0 | 12 | 1 | 1 | 2.625 | 10 | 0 | 0
1612.95 | 49.92 | 49.85 | 0.525 | 0.525 | 5.25 | 50 | 0 | 0 | 0 | 2.625 | 2.625 | 0 | 12 | 1 | 1 | 2.625 | 10 | 0 | 0
1613 | 49.95 | 49.85 | 0.525 | 0.525 | 5.25 | 50 | 0 | 0 | 0 | 2.625 | 2.625 | 0 | 12 | 1 | 1 | 2.625 | 10 | 0 | 0
1613.05 | 49.95 | 49.85 | 0.525 | 0.525 | 5.25 | 49.95 | 0.020588 | 0.020588 | 0.20588 | 2.7279 | 2.7279 | 0 | 12 | 1 | 1 | 2.7279 | 10 | 0 | 0
1613.1 | 49.91 | 49.85 | 0.525 | 0.525 | 5.25 | 49.95 | 0.020588 | 0.020588 | 0.20588 | 2.7279 | 2.7279 | 0 | 12 | 1 | 1 | 2.7279 | 10 | 0 | 0
1613.15 | 49.91 | 49.85 | 0.525 | 0.525 | 5.25 | 49.95 | 0.020588 | 0.020588 | 0.20588 | 2.7279 | 2.7279 | 0 | 12 | 1 | 1 | 2.7279 | 10 | 0 | 0
1613.2 | 49.87 | 49.85 | 0.525 | 0.525 | 5.25 | 49.95 | 0.020588 | 0.020588 | 0.20588 | 2.7279 | 2.7279 | 0 | 12 | 1 | 1 | 2.7279 | 10 | 0 | 0
1613.25 | 49.87 | 49.85 | 0.525 | 0.525 | 5.25 | 49.95 | 0.020588 | 0.020588 | 0.20588 | 2.7279 | 2.7279 | 0 | 12 | 1 | 1 | 2.7279 | 10 | 0 | 0
1613.3 | 49.8 | 49.8 | 1 | 1 | 10 | 49.95 | 0.020588 | 0.020588 | 0.20588 | 5.1029 | 5.1029 | 0 | 12 | 1 | 1 | 5.1029 | 10 | 0 | 0
1613.35 | 49.8 | 49.8 | 1 | 1 | 10 | 49.95 | 0.020588 | 0.020588 | 0.20588 | 5.1029 | 5.1029 | 0 | 12 | 1 | 1 | 5.1029 | 10 | 0 | 0
1613.4 | 49.74 | 49.74 | 1 | 1 | 10 | 49.95 | 0.020588 | 0.020588 | 0.20588 | 5.1029 | 5.1029 | 0 | 12 | 1 | 1 | 5.1029 | 10 | 0 | 0
1613.45 | 49.74 | 49.74 | 1 | 1 | 10 | 49.95 | 0.020588 | 0.020588 | 0.20588 | 5.1029 | 5.1029 | 0 | 12 | 1 | 1 | 5.1029 | 10 | 0 | 0
1613.5 | 49.74 | 49.74 | 1 | 1 | 10 | 49.95 | 0.020588 | 0.020588 | 0.20588 | 5.1029 | 5.1029 | 0 | 12 | 1 | 1 | 5.1029 | 10 | 0 | 0
1613.55 | 49.74 | 49.74 | 1 | 1 | 10 | 49.95 | 0.020588 | 0.020588 | 0.20588 | 5.1029 | 5.1029 | 0 | 12 | 1 | 1 | 5.1029 | 10 | 0 | 0
1613.6 | 49.72 | 49.72 | 1 | 1 | 10 | 49.95 | 0.020588 | 0.020588 | 0.20588 | 5.1029 | 5.1029 | 0 | 12 | 1 | 1 | 5.1029 | 10 | 0 | 0
1613.65 | 49.72 | 49.72 | 1 | 1 | 10 | 49.91 | 0.044118 | 0.044118 | 0.44118 | 5.2206 | 5.2206 | 0 | 12 | 1 | 1 | 5.2206 | 10 | 0 | 0
1613.7 | 49.67 | 49.67 | 1 | 1 | 10 | 49.91 | 0.044118 | 0.044118 | 0.44118 | 5.2206 | 5.2206 | 0 | 12 | 1 | 1 | 5.2206 | 10 | 0 | 0
1613.75 | 49.67 | 49.67 | 1 | 1 | 10 | 49.87 | 0.335 | 0.14412 | 1.4412 | 5.7206 | 5.7206 | 0 | 12 | 1 | 1 | 5.7206 | 10 | 0 | 0
1613.8 | 49.65 | 49.65 | 1 | 1 | 10 | 49.87 | 0.335 | 0.24412 | 2.4412 | 6.2206 | 6.2206 | 0 | 12 | 1 | 1 | 6.2206 | 10 | 0 | 0
1613.85 | 49.65 | 49.65 | 1 | 1 | 10 | 49.8 | 1 | 0.34412 | 3.4412 | 6.7206 | 6.7206 | 0 | 12 | 1 | 1 | 6.7206 | 10 | 0 | 0
1613.9 | 49.59 | 49.59 | 1 | 1 | 10 | 49.8 | 1 | 0.44412 | 4.4412 | 7.2206 | 7.2206 | 0 | 12 | 1 | 1 | 7.2206 | 10 | 0 | 0
1613.95 | 49.59 | 49.59 | 1 | 1 | 10 | 49.74 | 1 | 0.54412 | 5.4412 | 7.7206 | 7.7206 | 0 | 12 | 1 | 1 | 7.7206 | 10 | 0 | 0
1614 | 49.66 | 49.59 | 1 | 1 | 10 | 49.74 | 1 | 0.64412 | 6.4412 | 8.2206 | 8.2206 | 0 | 12 | 1 | 1 | 8.2206 | 10 | 0 | 0
1614.05 | 49.66 | 49.59 | 1 | 1 | 10 | 49.74 | 1 | 0.74412 | 7.4412 | 8.7206 | 8.7206 | 0 | 12 | 1 | 1 | 8.7206 | 10 | 0 | 0
1614.1 | 49.63 | 49.59 | 1 | 1 | 10 | 49.74 | 1 | 0.84412 | 8.4412 | 9.2206 | 9.2206 | 0 | 12 | 1 | 1 | 9.2206 | 10 | 0 | 0
1614.15 | 49.63 | 49.59 | 1 | 1 | 10 | 49.72 | 1 | 0.94412 | 9.4412 | 9.7206 | 9.7206 | 0 | 12 | 1 | 1 | 9.7206 | 10 | 0 | 0
1614.2 | 49.61 | 49.59 | 1 | 1 | 10 | 49.72 | 1 | 1 | 10 | 10 | 10 | 0 | 12 | 1 | 1 | 10 | 10 | 0 | 0
1614.25 | 49.61 | 49.59 | 1 | 1 | 10 | 49.67 | 1 | 1 | 10 | 10 | 10 | 0 | 12 | 1 | 1 | 10 | 10 | 0 | 0
1614.3 | 49.54 | 49.54 | 1 | 1 | 10 | 49.67 | 1 | 1 | 10 | 10 | 10 | 0 | 12 | 1 | 1 | 10 | 10 | 0 | 0
1614.35 | 49.54 | 49.54 | 1 | 1 | 10 | 49.66 | 1 | 1 | 10 | 10 | 10 | 0 | 12 | 1 | 1 | 10 | 10 | 0 | 0
1614.4 | 49.46 | 49.46 | 1 | 1 | 10 | 49.66 | 1 | 1 | 10 | 10 | 10 | 0 | 12 | 1 | 1 | 10 | 10 | 0 | 0
1614.45 | 49.46 | 49.46 | 1 | 1 | 10 | 49.66 | 1 | 1 | 10 | 10 | 10 | 0 | 12 | 1 | 1 | 10 | 10 | 0 | 0
1614.5 | 49.45 | 49.45 | 1 | 1 | 10 | 49.66 | 1 | 1 | 10 | 10 | 10 | 0 | 12 | 1 | 1 | 10 | 10 | 0 | 0
1614.55 | 49.45 | 49.45 | 1 | 1 | 10 | 49.66 | 1 | 1 | 10 | 10 | 10 | 0 | 12 | 1 | 1 | 10 | 10 | 0 | 0
1614.6 | 49.51 | 49.45 | 1 | 1 | 10 | 49.66 | 1 | 1 | 10 | 10 | 10 | 0 | 12 | 1 | 1 | 10 | 10 | 0 | 0
1614.65 | 49.51 | 49.45 | 1 | 1 | 10 | 49.63 | 1 | 1 | 10 | 10 | 10 | 0 | 12 | 1 | 1 | 10 | 10 | 0 | 0
1614.7 | 49.5 | 49.45 | 1 | 1 | 10 | 49.63 | 1 | 1 | 10 | 10 | 10 | 0 | 12 | 1 | 1 | 10 | 10 | 0 | 0
1614.75 | 49.5 | 49.45 | 1 | 1 | 10 | 49.61 | 1 | 1 | 10 | 10 | 10 | 0 | 12 | 1 | 1 | 10 | 10 | 0 | 0
1614.8 | 49.54 | 49.45 | 1 | 1 | 10 | 49.61 | 1 | 1 | 10 | 10 | 10 | 0 | 12 | 1 | 1 | 10 | 10 | 0 | 0
1614.85 | 49.54 | 49.45 | 1 | 1 | 10 | 49.54 | 1 | 1 | 10 | 10 | 10 | 0 | 12 | 1 | 1 | 10 | 10 | 0 | 0
1614.9 | 49.59 | 49.45 | 1 | 1 | 10 | 49.59 | 1 | 1 | 10 | 10 | 10 | 0 | 12 | 1 | 1 | 10 | 10 | 0 | 0
1614.95 | 49.59 | 49.45 | 1 | 1 | 10 | 49.59 | 1 | 1 | 10 | 10 | 10 | 0 | 12 | 1 | 1 | 10 | 10 | 0 | 0
1615 | 49.61 | 49.45 | 1 | 1 | 10 | 49.61 | 1 | 1 | 10 | 10 | 10 | 0 | 12 | 1 | 1 | 10 | 10 | 0 | 0
1615.05 | 49.61 | 49.45 | 1 | 1 | 10 | 49.61 | 1 | 1 | 10 | 10 | 10 | 0 | 12 | 1 | 1 | 10 | 10 | 0 | 0
1615.1 | 49.61 | 49.45 | 1 | 1 | 10 | 49.61 | 1 | 1 | 10 | 10 | 10 | 0 | 12 | 1 | 1 | 10 | 10 | 0 | 0
1615.15 | 49.61 | 49.5 | 1 | 1 | 10 | 49.61 | 1 | 1 | 10 | 10 | 10 | 0 | 12 | 1 | 1 | 10 | 10 | 0 | 0
1615.2 | 49.53 | 49.5 | 1 | 1 | 10 | 49.61 | 1 | 1 | 10 | 10 | 10 | 0 | 12 | 1 | 1 | 10 | 10 | 0 | 0
1615.25 | 49.53 | 49.5 | 1 | 1 | 10 | 49.61 | 1 | 1 | 10 | 10 | 10 | 0 | 12 | 1 | 1 | 10 | 10 | 0 | 0
1615.3 | 49.54 | 49.5 | 1 | 1 | 10 | 49.61 | 1 | 1 | 10 | 10 | 10 | 0 | 12 | 1 | 1 | 10 | 10 | 0 | 0
1615.35 | 49.54 | 49.53 | 1 | 1 | 10 | 49.61 | 1 | 1 | 10 | 10 | 10 | 0 | 12 | 1 | 1 | 10 | 10 | 0 | 0
1615.4 | 49.61 | 49.53 | 1 | 1 | 10 | 49.61 | 1 | 1 | 10 | 10 | 10 | 0 | 12 | 1 | 1 | 10 | 10 | 0 | 0
1615.45 | 49.61 | 49.53 | 1 | 1 | 10 | 49.61 | 1 | 1 | 10 | 10 | 10 | 0 | 12 | 1 | 1 | 10 | 10 | 0 | 0
1615.5 | 49.66 | 49.53 | 1 | 1 | 10 | 49.66 | 1 | 1 | 10 | 10 | 10 | 0 | 12 | 1 | 1 | 10 | 10 | 0 | 0
1615.55 | 49.66 | 49.53 | 1 | 1 | 10 | 49.66 | 1 | 1 | 10 | 10 | 10 | 0 | 12 | 1 | 1 | 10 | 10 | 0 | 0
1615.6 | 49.64 | 49.53 | 1 | 1 | 10 | 49.66 | 1 | 1 | 10 | 10 | 10 | 0 | 12 | 1 | 1 | 10 | 10 | 0 | 0
1615.65 | 49.64 | 49.53 | 1 | 1 | 10 | 49.66 | 1 | 1 | 10 | 10 | 10 | 0 | 12 | 1 | 1 | 10 | 10 | 0 | 0
1615.7 | 49.69 | 49.53 | 1 | 1 | 10 | 49.69 | 1 | 1 | 10 | 10 | 10 | 0 | 12 | 1 | 1 | 10 | 10 | 0 | 0
1615.75 | 49.69 | 49.53 | 1 | 1 | 10 | 49.69 | 1 | 1 | 10 | 10 | 10 | 0 | 12 | 1 | 1 | 10 | 10 | 0 | 0
1615.8 | 49.74 | 49.53 | 1 | 1 | 10 | 49.74 | 1 | 1 | 10 | 10 | 10 | 0 | 12 | 1 | 1 | 10 | 10 | 0 | 0
1615.85 | 49.74 | 49.54 | 1 | 1 | 10 | 49.74 | 1 | 1 | 10 | 10 | 10 | 0 | 12 | 1 | 1 | 10 | 10 | 0 | 0
1615.9 | 49.78 | 49.54 | 1 | 1 | 10 | 49.78 | 1 | 1 | 10 | 10 | 10 | 0 | 12 | 1 | 1 | 10 | 10 | 0 | 0
1615.95 | 49.78 | 49.61 | 1 | 1 | 10 | 49.78 | 1 | 1 | 10 | 10 | 10 | 0 | 12 | 1 | 1 | 10 | 10 | 0 | 0
1616 | 49.82 | 49.61 | 1 | 1 | 10 | 49.82 | 0.81 | 0.81 | 8.1 | 9.05 | 9.05 | 0 | 12 | 1 | 1 | 9.05 | 10 | 0 | 0
1616.05 | 49.82 | 49.64 | 1 | 1 | 10 | 49.82 | 0.81 | 0.81 | 8.1 | 9.05 | 9.05 | 0 | 12 | 1 | 1 | 9.05 | 10 | 0 | 0
1616.1 | 49.86 | 49.64 | 1 | 1 | 10 | 49.86 | 0.43 | 0.43 | 4.3 | 7.15 | 7.15 | 0 | 12 | 1 | 1 | 7.15 | 10 | 0 | 0
1616.15 | 49.86 | 49.64 | 1 | 1 | 10 | 49.86 | 0.43 | 0.43 | 4.3 | 7.15 | 7.15 | 0 | 12 | 1 | 1 | 7.15 | 10 | 0 | 0
1616.2 | 49.84 | 49.64 | 1 | 1 | 10 | 49.86 | 0.43 | 0.43 | 4.3 | 7.15 | 7.15 | 0 | 12 | 1 | 1 | 7.15 | 10 | 0 | 0
1616.25 | 49.84 | 49.69 | 1 | 1 | 10 | 49.86 | 0.43 | 0.43 | 4.3 | 7.15 | 7.15 | 0 | 12 | 1 | 1 | 7.15 | 10 | 0 | 0
1616.3 | 49.91 | 49.69 | 1 | 1 | 10 | 49.91 | 0.044118 | 0.044118 | 0.44118 | 5.2206 | 5.2206 | 0 | 12 | 1 | 1 | 5.2206 | 10 | 0 | 0
1616.35 | 49.91 | 49.74 | 1 | 1 | 10 | 49.91 | 0.044118 | 0.044118 | 0.44118 | 5.2206 | 5.2206 | 0 | 12 | 1 | 1 | 5.2206 | 10 | 0 | 0
1616.4 | 49.97 | 49.74 | 1 | 1 | 10 | 49.97 | 0.0088235 | 0.0088235 | 0.088235 | 5.0441 | 5.0441 | 0 | 12 | 1 | 1 | 5.0441 | 10 | 0 | 0
1616.45 | 49.97 | 49.78 | 1 | 1 | 10 | 49.97 | 0.0088235 | 0.0088235 | 0.088235 | 5.0441 | 5.0441 | 0 | 12 | 1 | 1 | 5.0441 | 10 | 0 | 0
1616.5 | 50.03 | 49.78 | 1 | 1 | 10 | 50.03 | -0.0088235 | -0.0088235 | -0.088235 | 4.9559 | 4.9559 | 0 | 12 | 1 | 1 | 4.9559 | 10 | 0 | 0
1616.55 | 50.03 | 49.82 | 0.81 | 0.9 | 9 | 50.03 | -0.0088235 | -0.0088235 | -0.088235 | 4.4559 | 4.4559 | 0 | 12 | 1 | 1 | 4.4559 | 10 | 0 | 0
1616.6 | 50.05 | 49.82 | 0.81 | 0.81 | 8.1 | 50.05 | -0.020588 | -0.020588 | -0.20588 | 3.9471 | 3.9471 | 0 | 12 | 1 | 1 | 3.9471 | 10 | 0 | 0
1616.65 | 50.05 | 49.84 | 0.62 | 0.71 | 7.1 | 50.05 | -0.020588 | -0.020588 | -0.20588 | 3.4471 | 3.4471 | 0 | 12 | 1 | 1 | 3.4471 | 10 | 0 | 0
1616.7 | 50.01 | 49.84 | 0.62 | 0.62 | 6.2 | 50.05 | -0.020588 | -0.020588 | -0.20588 | 2.9971 | 2.9971 | 0 | 12 | 1 | 1 | 2.9971 | 10 | 0 | 0
1616.75 | 50.01 | 49.84 | 0.62 | 0.62 | 6.2 | 50.05 | -0.020588 | -0.020588 | -0.20588 | 2.9971 | 2.9971 | 0 | 12 | 1 | 1 | 2.9971 | 10 | 0 | 0
1616.8 | 49.95 | 49.84 | 0.62 | 0.62 | 6.2 | 50.05 | -0.020588 | -0.020588 | -0.20588 | 2.9971 | 2.9971 | 0 | 12 | 1 | 1 | 2.9971 | 10 | 0 | 0
1616.85 | 49.95 | 49.91 | 0.044118 | 0.52 | 5.2 | 50.05 | -0.020588 | -0.020588 | -0.20588 | 2.4971 | 2.4971 | 0 | 12 | 1 | 1 | 2.4971 | 10 | 0 | 0
1616.9 | 49.99 | 49.91 | 0.044118 | 0.42 | 4.2 | 50.05 | -0.020588 | -0.020588 | -0.20588 | 1.9971 | 1.9971 | 0 | 12 | 1 | 1 | 1.9971 | 10 | 0 | 0
1616.95 | 49.99 | 49.95 | 0.020588 | 0.32 | 3.2 | 50.05 | -0.020588 | -0.020588 | -0.20588 | 1.4971 | 1.4971 | 0 | 12 | 1 | 1 | 1.4971 | 10 | 0 | 0
1617 | 49.92 | 49.92 | 0.038235 | 0.22 | 2.2 | 50.05 | -0.020588 | -0.020588 | -0.20588 | 0.99706 | 0.99706 | 0 | 12 | 1 | 1 | 0.99706 | 10 | 0 | 0
1617.05 | 49.92 | 49.92 | 0.038235 | 0.12 | 1.2 | 50.05 | -0.020588 | -0.020588 | -0.20588 | 0.49706 | 0.49706 | 0 | 12 | 1 | 1 | 0.49706 | 10 | 0 | 0
1617.1 | 49.97 | 49.92 | 0.038235 | 0.038235 | 0.38235 | 50.05 | -0.020588 | -0.020588 | -0.20588 | 0.088235 | 0.088235 | 0 | 12 | 1 | 1 | 0.088235 | 10 | 0 | 0
1617.15 | 49.97 | 49.92 | 0.038235 | 0.038235 | 0.38235 | 50.05 | -0.020588 | -0.020588 | -0.20588 | 0.088235 | 0.088235 | 0 | 12 | 1 | 1 | 0.088235 | 10 | 0 | 0
1617.2 | 50.02 | 49.92 | 0.038235 | 0.038235 | 0.38235 | 50.05 | -0.020588 | -0.020588 | -0.20588 | 0.088235 | 0.088235 | 0 | 12 | 1 | 1 | 0.088235 | 10 | 0 | 0
1617.25 | 50.02 | 49.92 | 0.038235 | 0.038235 | 0.38235 | 50.02 | -0.0029412 | -0.0029412 | -0.029412 | 0.17647 | 0.17647 | 0 | 12 | 1 | 1 | 0.17647 | 10 | 0 | 0
1617.3 | 50.07 | 49.92 | 0.038235 | 0.038235 | 0.38235 | 50.07 | -0.032353 | -0.032353 | -0.32353 | 0.029412 | 0.029412 | 0 | 12 | 1 | 1 | 0.029412 | 10 | 0 | 0
1617.35 | 50.07 | 49.92 | 0.038235 | 0.038235 | 0.38235 | 50.07 | -0.032353 | -0.032353 | -0.32353 | 0.029412 | 0.029412 | 0 | 12 | 1 | 1 | 0.029412 | 10 | 0 | 0
1617.4 | 50.06 | 49.92 | 0.038235 | 0.038235 | 0.38235 | 50.07 | -0.032353 | -0.032353 | -0.32353 | 0.029412 | 0.029412 | 0 | 12 | 1 | 1 | 0.029412 | 10 | 0 | 0
1617.45 | 50.06 | 49.92 | 0.038235 | 0.038235 | 0.38235 | 50.07 | -0.032353 | -0.032353 | -0.32353 | 0.029412 | 0.029412 | 0 | 12 | 1 | 1 | 0.029412 | 10 | 0 | 0
1617.5 | 50.13 | 49.92 | 0.038235 | 0.038235 | 0.38235 | 50.13 | -0.335 | -0.335 | -3.35 | -1.4838 | -1.4838 | 0 | 12 | 1 | 1 | -1.4838 | 10 | 0 | 0
1617.55 | 50.13 | 49.92 | 0.038235 | 0.038235 | 0.38235 | 50.13 | -0.335 | -0.335 | -3.35 | -1.4838 | -1.4838 | 0 | 12 | 1 | 1 | -1.4838 | 10 | 0 | 0
1617.6 | 50.09 | 49.92 | 0.038235 | 0.038235 | 0.38235 | 50.13 | -0.335 | -0.335 | -3.35 | -1.4838 | -1.4838 | 0 | 12 | 1 | 1 | -1.4838 | 10 | 0 | 0
1617.65 | 50.09 | 49.97 | 0.0088235 | 0.0088235 | 0.088235 | 50.13 | -0.335 | -0.335 | -3.35 | -1.6309 | -1.6309 | 0 | 12 | 1 | 1 | -1.6309 | 10 | 0 | 0
1617.7 | 50.07 | 49.97 | 0.0088235 | 0.0088235 | 0.088235 | 50.13 | -0.335 | -0.335 | -3.35 | -1.6309 | -1.6309 | 0 | 12 | 1 | 1 | -1.6309 | 10 | 0 | 0
1617.75 | 50.07 | 50.02 | -0.0029412 | -0.0029412 | -0.029412 | 50.13 | -0.335 | -0.335 | -3.35 | -1.6897 | -1.6897 | 0 | 12 | 1 | 1 | -1.6897 | 10 | 0 | 0
1617.8 | 50.07 | 50.02 | -0.0029412 | -0.0029412 | -0.029412 | 50.13 | -0.335 | -0.335 | -3.35 | -1.6897 | -1.6897 | 0 | 12 | 1 | 1 | -1.6897 | 10 | 0 | 0
1617.85 | 50.07 | 50.06 | -0.026471 | -0.026471 | -0.26471 | 50.13 | -0.335 | -0.335 | -3.35 | -1.8074 | -1.8074 | 0 | 12 | 1 | 1 | -1.8074 | 10 | 0 | 0
1617.9 | 50.05 | 50.05 | -0.020588 | -0.020588 | -0.20588 | 50.13 | -0.335 | -0.335 | -3.35 | -1.7779 | -1.7779 | 0 | 12 | 1 | 1 | -1.7779 | 10 | 0 | 0
1617.95 | 50.05 | 50.05 | -0.020588 | -0.020588 | -0.20588 | 50.13 | -0.335 | -0.335 | -3.35 | -1.7779 | -1.7779 | 0 | 12 | 1 | 1 | -1.7779 | 10 | 0 | 0
1618 | 50.01 | 50.01 | 0 | 0 | 0 | 50.13 | -0.335 | -0.335 | -3.35 | -1.675 | -1.675 | 0 | 12 | 1 | 1 | -1.675 | 10 | 0 | 0
1618.05 | 50.01 | 50.01 | 0 | 0 | 0 | 50.13 | -0.335 | -0.335 | -3.35 | -1.675 | -1.675 | 0 | 12 | 1 | 1 | -1.675 | 10 | 0 | 0
1618.1 | 50.07 | 50.01 | 0 | 0 | 0 | 50.13 | -0.335 | -0.335 | -3.35 | -1.675 | -1.675 | 0 | 12 | 1 | 1 | -1.675 | 10 | 0 | 0
1618.15 | 50.07 | 50.01 | 0 | 0 | 0 | 50.09 | -0.044118 | -0.235 | -2.35 | -1.175 | -1.175 | 0 | 12 | 1 | 1 | -1.175 | 10 | 0 | 0
1618.2 | 50.05 | 50.01 | 0 | 0 | 0 | 50.09 | -0.044118 | -0.135 | -1.35 | -0.675 | -0.675 | 0 | 12 | 1 | 1 | -0.675 | 10 | 0 | 0
1618.25 | 50.05 | 50.01 | 0 | 0 | 0 | 50.07 | -0.032353 | -0.035 | -0.35 | -0.175 | -0.175 | 0 | 12 | 1 | 1 | -0.175 | 10 | 0 | 0
1618.3 | 50.1 | 50.01 | 0 | 0 | 0 | 50.1 | -0.05 | -0.05 | -0.5 | -0.25 | -0.25 | 0 | 12 | 1 | 1 | -0.25 | 10 | 0 | 0
1618.35 | 50.1 | 50.01 | 0 | 0 | 0 | 50.1 | -0.05 | -0.05 | -0.5 | -0.25 | -0.25 | 0 | 12 | 1 | 1 | -0.25 | 10 | 0 | 0
1618.4 | 50.11 | 50.01 | 0 | 0 | 0 | 50.11 | -0.145 | -0.145 | -1.45 | -0.725 | -0.725 | 0 | 12 | 1 | 1 | -0.725 | 10 | 0 | 0
1618.45 | 50.11 | 50.01 | 0 | 0 | 0 | 50.11 | -0.145 | -0.145 | -1.45 | -0.725 | -0.725 | 0 | 12 | 1 | 1 | -0.725 | 10 | 0 | 0
1618.5 | 50.06 | 50.01 | 0 | 0 | 0 | 50.11 | -0.145 | -0.145 | -1.45 | -0.725 | -0.725 | 0 | 12 | 1 | 1 | -0.725 | 10 | 0 | 0
1618.55 | 50.06 | 50.01 | 0 | 0 | 0 | 50.11 | -0.145 | -0.145 | -1.45 | -0.725 | -0.725 | 0 | 12 | 1 | 1 | -0.725 | 10 | 0 | 0
1618.6 | 50.04 | 50.01 | 0 | 0 | 0 | 50.11 | -0.145 | -0.145 | -1.45 | -0.725 | -0.725 | 0 | 12 | 1 | 1 | -0.725 | 10 | 0 | 0
1618.65 | 50.04 | 50.04 | -0.014706 | -0.014706 | -0.14706 | 50.11 | -0.145 | -0.145 | -1.45 | -0.79853 | -0.79853 | 0 | 12 | 1 | 1 | -0.79853 | 10 | 0 | 0
1618.7 | 50.07 | 50.04 | -0.014706 | -0.014706 | -0.14706 | 50.11 | -0.145 | -0.145 | -1.45 | -0.79853 | -0.79853 | 0 | 12 | 1 | 1 | -0.79853 | 10 | 0 | 0
1618.75 | 50.07 | 50.04 | -0.014706 | -0.014706 | -0.14706 | 50.11 | -0.145 | -0.145 | -1.45 | -0.79853 | -0.79853 | 0 | 12 | 1 | 1 | -0.79853 | 10 | 0 | 0
1618.8 | 50.07 | 50.04 | -0.014706 | -0.014706 | -0.14706 | 50.11 | -0.145 | -0.145 | -1.45 | -0.79853 | -0.79853 | 0 | 12 | 1 | 1 | -0.79853 | 10 | 0 | 0
1618.85 | 50.07 | 50.04 | -0.014706 | -0.014706 | -0.14706 | 50.11 | -0.145 | -0.145 | -1.45 | -0.79853 | -0.79853 | 0 | 12 | 1 | 1 | -0.79853 | 10 | 0 | 0
1618.9 | 50.11 | 50.04 | -0.014706 | -0.014706 | -0.14706 | 50.11 | -0.145 | -0.145 | -1.45 | -0.79853 | -0.79853 | 0 | 12 | 1 | 1 | -0.79853 | 10 | 0 | 0
1618.95 | 50.11 | 50.04 | -0.014706 | -0.014706 | -0.14706 | 50.11 | -0.145 | -0.145 | -1.45 | -0.79853 | -0.79853 | 0 | 12 | 1 | 1 | -0.79853 | 10 | 0 | 0
1619 | 50.09 | 50.04 | -0.014706 | -0.014706 | -0.14706 | 50.11 | -0.145 | -0.145 | -1.45 | -0.79853 | -0.79853 | 0 | 12 | 1 | 1 | -0.79853 | 10 | 0 | 0
1619.05 | 50.09 | 50.04 | -0.014706 | -0.014706 | -0.14706 | 50.11 | -0.145 | -0.145 | -1.45 | -0.79853 | -0.79853 | 0 | 12 | 1 | 1 | -0.79853 | 10 | 0 | 0
1619.1 | 50.09 | 50.04 | -0.014706 | -0.014706 | -0.14706 | 50.11 | -0.145 | -0.145 | -1.45 | -0.79853 | -0.79853 | 0 | 12 | 1 | 1 | -0.79853 | 10 | 0 | 0
1619.15 | 50.09 | 50.04 | -0.014706 | -0.014706 | -0.14706 | 50.11 | -0.145 | -0.145 | -1.45 | -0.79853 | -0.79853 | 0 | 12 | 1 | 1 | -0.79853 | 10 | 0 | 0
1619.2 | 50.02 | 50.02 | -0.0029412 | -0.0029412 | -0.029412 | 50.11 | -0.145 | -0.145 | -1.45 | -0.73971 | -0.73971 | 0 | 12 | 1 | 1 | -0.73971 | 10 | 0 | 0
1619.25 | 50.02 | 50.02 | -0.0029412 | -0.0029412 | -0.029412 | 50.11 | -0.145 | -0.145 | -1.45 | -0.73971 | -0.73971 | 0 | 12 | 1 | 1 | -0.73971 | 10 | 0 | 0
1619.3 | 50 | 50 | 0 | 0 | 0 | 50.11 | -0.145 | -0.145 | -1.45 | -0.725 | -0.725 | 0 | 12 | 1 | 1 | -0.725 | 10 | 0 | 0
1619.35 | 50 | 50 | 0 | 0 | 0 | 50.11 | -0.145 | -0.145 | -1.45 | -0.725 | -0.725 | 0 | 12 | 1 | 1 | -0.725 | 10 | 0 | 0
1619.4 | 50 | 50 | 0 | 0 | 0 | 50.11 | -0.145 | -0.145 | -1.45 | -0.725 | -0.725 | 0 | 12 | 1 | 1 | -0.725 | 10 | 0 | 0
1619.45 | 50 | 50 | 0 | 0 | 0 | 50.11 | -0.145 | -0.145 | -1.45 | -0.725 | -0.725 | 0 | 12 | 1 | 1 | -0.725 | 10 | 0 | 0
1619.5 | 50.01 | 50 | 0 | 0 | 0 | 50.11 | -0.145 | -0.145 | -1.45 | -0.725 | -0.725 | 0 | 12 | 1 | 1 | -0.725 | 10 | 0 | 0
1619.55 | 50.01 | 50 | 0 | 0 | 0 | 50.09 | -0.044118 | -0.045 | -0.45 | -0.225 | -0.225 | 0 | 12 | 1 | 1 | -0.225 | 10 | 0 | 0
1619.6 | 49.97 | 49.97 | 0.0088235 | 0.0088235 | 0.088235 | 50.09 | -0.044118 | -0.044118 | -0.44118 | -0.17647 | -0.17647 | 0 | 12 | 1 | 1 | -0.17647 | 10 | 0 | 0
1619.65 | 49.97 | 49.97 | 0.0088235 | 0.0088235 | 0.088235 | 50.09 | -0.044118 | -0.044118 | -0.44118 | -0.17647 | -0.17647 | 0 | 12 | 1 | 1 | -0.17647 | 10 | 0 | 0
1619.7 | 49.97 | 49.97 | 0.0088235 | 0.0088235 | 0.088235 | 50.09 | -0.044118 | -0.044118 | -0.44118 | -0.17647 | -0.17647 | 0 | 12 | 1 | 1 | -0.17647 | 10 | 0 | 0
1619.75 | 49.97 | 49.97 | 0.0088235 | 0.0088235 | 0.088235 | 50.02 | -0.0029412 | -0.0029412 | -0.029412 | 0.029412 | 0.029412 | 0 | 12 | 1 | 1 | 0.029412 | 10 | 0 | 0
1619.8 | 49.93 | 49.93 | 0.032353 | 0.032353 | 0.32353 | 50.02 | -0.0029412 | -0.0029412 | -0.029412 | 0.14706 | 0.14706 | 0 | 12 | 1 | 1 | 0.14706 | 10 | 0 | 0
1619.85 | 49.93 | 49.93 | 0.032353 | 0.032353 | 0.32353 | 50.01 | 0 | 0 | 0 | 0.16176 | 0.16176 | 0 | 12 | 1 | 1 | 0.16176 | 10 | 0 | 0
1619.9 | 50.01 | 49.93 | 0.032353 | 0.032353 | 0.32353 | 50.01 | 0 | 0 | 0 | 0.16176 | 0.16176 | 0 | 12 | 1 | 1 | 0.16176 | 10 | 0 | 0
1619.95 | 50.01 | 49.93 | 0.032353 | 0.032353 | 0.32353 | 50.01 | 0 | 0 | 0 | 0.16176 | 0.16176 | 0 | 12 | 1 | 1 | 0.16176 | 10 | 0 | 0
1620 | 50 | 49.93 | 0.032353 | 0.032353 | 0.32353 | 50.01 | 0 | 0 | 0 | 0.16176 | 0.16176 | 0 | 12 | 1 | 1 | 0.16176 | 10 | 0 | 0
1620.05 | 50 | 49.93 | 0.032353 | 0.032353 | 0.32353 | 50.01 | 0 | 0 | 0 | 0.16176 | 0.16176 | 0 | 12 | 1 | 1 | 0.16176 | 10 | 0 | 0
1620.1 | 50 | 49.93 | 0.032353 | 0.032353 | 0.32353 | 50.01 | 0 | 0 | 0 | 0.16176 | 0.16176 | 0 | 12 | 1 | 1 | 0.16176 | 10 | 0 | 0
1620.15 | 50 | 49.93 | 0.032353 | 0.032353 | 0.32353 | 50.01 | 0 | 0 | 0 | 0.16176 | 0.16176 | 0 | 12 | 1 | 1 | 0.16176 | 10 | 0 | 0
1620.2 | 50 | 49.93 | 0.032353 | 0.032353 | 0.32353 | 50.01 | 0 | 0 | 0 | 0.16176 | 0.16176 | 0 | 12 | 1 | 1 | 0.16176 | 10 | 0 | 0
1620.25 | 50 | 49.93 | 0.032353 | 0.032353 | 0.32353 | 50.01 | 0 | 0 | 0 | 0.16176 | 0.16176 | 0 | 12 | 1 | 1 | 0.16176 | 10 | 0 | 0
1620.3 | 50 | 49.93 | 0.032353 | 0.032353 | 0.32353 | 50.01 | 0 | 0 | 0 | 0.16176 | 0.16176 | 0 | 12 | 1 | 1 | 0.16176 | 10 | 0 | 0
1620.35 | 50 | 49.93 | 0.032353 | 0.032353 | 0.32353 | 50.01 | 0 | 0 | 0 | 0.16176 | 0.16176 | 0 | 12 | 1 | 1 | 0.16176 | 10 | 0 | 0
1620.4 | 50 | 49.93 | 0.032353 | 0.032353 | 0.32353 | 50.01 | 0 | 0 | 0 | 0.16176 | 0.16176 | 0 | 12 | 1 | 1 | 0.16176 | 10 | 0 | 0
1620.45 | 50 | 50 | 0 | 0 | 0 | 50.01 | 0 | 0 | 0 | 0 | 0 | 0 | 12 | 1 | 1 | 0 | 10 | 0 | 0
1620.5 | 49.5 | 49.5 | 1 | 1 | 10 | 50.01 | 0 | 0 | 0 | 5 | 5 | 0 | 12 | 1 | 1 | 5 | 10 | 0 | 0
1620.55 | 49.5 | 49.5 | 1 | 1 | 10 | 50 | 0 | 0 | 0 | 5 | 5 | 0 | 12 | 1 | 1 | 5 | 10 | 0 | 0
1620.6 | 49.5 | 49.5 | 1 | 1 | 10 | 50 | 0 | 0 | 0 | 5 | 5 | 0 | 12 | 1 | 1 | 5 | 10 | 0 | 0
1620.65 | 49.5 | 49.5 | 1 | 1 | 10 | 50 | 0 | 0 | 0 | 5 | 5 | 0 | 12 | 1 | 1 | 5 | 10 | 0 | 0
1620.7 | 49.5 | 49.5 | 1 | 1 | 10 | 50 | 0 | 0 | 0 | 5 | 5 | 0 | 12 | 1 | 1 | 5 | 10 | 0 | 0
1620.75 | 49.5 | 49.5 | 1 | 1 | 10 | 50 | 0 | 0 | 0 | 5 | 5 | 0 | 12 | 1 | 1 | 5 | 10 | 0 | 0
1620.8 | 49.5 | 49.5 | 1 | 1 | 10 | 50 | 0 | 0 | 0 | 5 | 5 | 0 | 12 | 1 | 1 | 5 | 10 | 0 | 0
1620.85 | 49.5 | 49.5 | 1 | 1 | 10 | 50 | 0 | 0 | 0 | 5 | 5 | 0 | 12 | 1 | 1 | 5 | 10 | 0 | 0
1620.9 | 49.5 | 49.5 | 1 | 1 | 10 | 50 | 0 | 0 | 0 | 5 | 5 | 0 | 12 | 1 | 1 | 5 | 10 | 0 | 0
1620.95 | 49.5 | 49.5 | 1 | 1 | 10 | 50 | 0 | 0 | 0 | 5 | 5 | 0 | 12 | 1 | 1 | 5 | 10 | 0 | 0
1621 | 49.5 | 49.5 | 1 | 1 | 10 | 50 | 0 | 0 | 0 | 5 | 5 | 0 | 12 | 1 | 1 | 5 | 10 | 0 | 0
1621.05 | 49.5 | 49.5 | 1 | 1 | 10 | 49.5 | 1 | 0.1 | 1 | 5.5 | 5.5 | 0 | 12 | 1 | 1 | 5.5 | 10 | 0 | 0
1621.1 | 49.5 | 49.5 | 1 | 1 | 10 | 49.5 | 1 | 0.2 | 2 | 6 | 6 | 0 | 12 | 1 | 1 | 6 | 10 | 0 | 0
1621.15 | 49.5 | 49.5 | 1 | 1 | 10 | 49.5 | 1 | 0.3 | 3 | 6.5 | 6.5 | 0 | 12 | 1 | 1 | 6.5 | 10 | 0 | 0
1621.2 | 49.5 | 49.5 | 1 | 1 | 10 | 49.5 | 1 | 0.4 | 4 | 7 | 7 | 0 | 12 | 1 | 1 | 7 | 10 | 0 | 0
1621.25 | 49.5 | 49.5 | 1 | 1 | 10 | 49.5 | 1 | 0.5 | 5 | 7.5 | 7.5 | 0 | 12 | 1 | 1 | 7.5 | 10 | 0 | 0
1621.3 | 49.5 | 49.5 | 1 | 1 | 10 | 49.5 | 1 | 0.6 | 6 | 8 | 8 | 0 | 12 | 1 | 1 | 8 | 10 | 0 | 0
1621.35 | 49.5 | 49.5 | 1 | 1 | 10 | 49.5 | 1 | 0.7 | 7 | 8.5 | 8.5 | 0 | 12 | 1 | 1 | 8.5 | 10 | 0 | 0
1621.4 | 49.5 | 49.5 | 1 | 1 | 10 | 49.5 | 1 | 0.8 | 8 | 9 | 9 | 0 | 12 | 1 | 1 | 9 | 10 | 0 | 0
1621.45 | 49.5 | 49.5 | 1 | 1 | 10 | 49.5 | 1 | 0.9 | 9 | 9.5 | 9.5 | 0 | 12 | 1 | 1 | 9.5 | 10 | 0 | 0
1621.5 | 49.5 | 49.5 | 1 | 1 | 10 | 49.5 | 1 | 1 | 10 | 10 | 10 | 0 | 12 | 1 | 1 | 10 | 10 | 0 | 0
1621.55 | 49.5 | 49.5 | 1 | 1 | 10 | 49.5 | 1 | 1 | 10 | 10 | 10 | 0 | 12 | 1 | 1 | 10 | 10 | 0 | 0
1621.6 | 49.5 | 49.5 | 1 | 1 | 10 | 49.5 | 1 | 1 | 10 | 10 | 10 | 0 | 12 | 1 | 1 | 10 | 10 | 0 | 0
1621.65 | 49.5 | 49.5 | 1 | 1 | 10 | 49.5 | 1 | 1 | 10 | 10 | 10 | 0 | 12 | 1 | 1 | 10 | 10 | 0 | 0
1621.7 | 49.5 | 49.5 | 1 | 1 | 10 | 49.5 | 1 | 1 | 10 | 10 | 10 | 0 | 12 | 1 | 1 | 10 | 10 | 0 | 0
1621.75 | 49.5 | 49.5 | 1 | 1 | 10 | 49.5 | 1 | 1 | 10 | 10 | 10 | 0 | 12 | 1 | 1 | 10 | 10 | 0 | 0
1621.8 | 49.5 | 49.5 | 1 | 1 | 10 | 49.5 | 1 | 1 | 10 | 10 | 10 | 0 | 12 | 1 | 1 | 10 | 10 | 0 | 0
1621.85 | 49.5 | 49.5 | 1 | 1 | 10 | 49.5 | 1 | 1 | 10 | 10 | 10 | 0 | 12 | 1 | 1 | 10 | 10 | 0 | 0
1621.9 | 49.5 | 49.5 | 1 | 1 | 10 | 49.5 | 1 | 1 | 10 | 10 | 10 | 0 | 12 | 1 | 1 | 10 | 10 | 0 | 0
1621.95 | 49.5 | 49.5 | 1 | 1 | 10 | 49.5 | 1 | 1 | 10 | 10 | 10 | 0 | 12 | 1 | 1 | 10 | 10 | 0 | 0
1622 | 49.5 | 49.5 | 1 | 1 | 10 | 49.5 | 1 | 1 | 10 | 10 | 10 | 0 | 12 | 1 | 1 | 10 | 10 | 0 | 0
1622.05 | 49.5 | 49.5 | 1 | 1 | 10 | 49.5 | 1 | 1 | 10 | 10 | 10 | 0 | 12 | 1 | 1 | 10 | 10 | 0 | 0
1622.1 | 49.5 | 49.5 | 1 | 1 | 10 | 49.5 | 1 | 1 | 10 | 10 | 10 | 0 | 12 | 1 | 1 | 10 | 10 | 0 | 0
1622.15 | 49.5 | 49.5 | 1 | 1 | 10 | 49.5 | 1 | 1 | 10 | 10 | 10 | 0 | 12 | 1 | 1 | 10 | 10 | 0 | 0
1622.2 | 49.5 | 49.5 | 1 | 1 | 10 | 49.5 | 1 | 1 | 10 | 10 | 10 | 0 | 12 | 1 | 1 | 10 | 10 | 0 | 0
1622.25 | 49.5 | 49.5 | 1 | 1 | 10 | 49.5 | 1 | 1 | 10 | 10 | 10 | 0 | 12 | 1 | 1 | 10 | 10 | 0 | 0
1622.3 | 49.5 | 49.5 | 1 | 1 | 10 | 49.5 | 1 | 1 | 10 | 10 | 10 | 0 | 12 | 1 | 1 | 10 | 10 | 0 | 0
1622.35 | 49.5 | 49.5 | 1 | 1 | 10 | 49.5 | 1 | 1 | 10 | 10 | 10 | 0 | 12 | 1 | 1 | 10 | 10 | 0 | 0
1622.4 | 49.5 | 49.5 | 1 | 1 | 10 | 49.5 | 1 | 1 | 10 | 10 | 10 | 0 | 12 | 1 | 1 | 10 | 10 | 0 | 0
1622.45 | 49.5 | 49.5 | 1 | 1 | 10 | 49.5 | 1 | 1 | 10 | 10 | 10 | 0 | 12 | 1 | 1 | 10 | 10 | 0 | 0
1622.5 | 50.5 | 49.5 | 1 | 1 | 10 | 50.5 | -1 | -1 | -10 | 0 | 0 | 0 | 12 | 1 | 1 | 0 | 10 | 0 | 0
1622.55 | 50.5 | 49.5 | 1 | 1 | 10 | 50.5 | -1 | -1 | -10 | 0 | 0 | 0 | 12 | 1 | 1 | 0 | 10 | 0 | 0
1622.6 | 50.5 | 49.5 | 1 | 1 | 10 | 50.5 | -1 | -1 | -10 | 0 | 0 | 0 | 12 | 1 | 1 | 0 | 10 | 0 | 0
1622.65 | 50.5 | 49.5 | 1 | 1 | 10 | 50.5 | -1 | -1 | -10 | 0 | 0 | 0 | 12 | 1 | 1 | 0 | 10 | 0 | 0
1622.7 | 50.5 | 49.5 | 1 | 1 | 10 | 50.5 | -1 | -1 | -10 | 0 | 0 | 0 | 12 | 1 | 1 | 0 | 10 | 0 | 0
1622.75 | 50.5 | 49.5 | 1 | 1 | 10 | 50.5 | -1 | -1 | -10 | 0 | 0 | 0 | 12 | 1 | 1 | 0 | 10 | 0 | 0
1622.8 | 50.5 | 49.5 | 1 | 1 | 10 | 50.5 | -1 | -1 | -10 | 0 | 0 | 0 | 12 | 1 | 1 | 0 | 10 | 0 | 0
1622.85 | 50.5 | 49.5 | 1 | 1 | 10 | 50.5 | -1 | -1 | -10 | 0 | 0 | 0 | 12 | 1 | 1 | 0 | 10 | 0 | 0
1622.9 | 50.5 | 49.5 | 1 | 1 | 10 | 50.5 | -1 | -1 | -10 | 0 | 0 | 0 | 12 | 1 | 1 | 0 | 10 | 0 | 0
1622.95 | 50.5 | 49.5 | 1 | 1 | 10 | 50.5 | -1 | -1 | -10 | 0 | 0 | 0 | 12 | 1 | 1 | 0 | 10 | 0 | 0
1623 | 50.5 | 49.5 | 1 | 1 | 10 | 50.5 | -1 | -1 | -10 | 0 | 0 | 0 | 12 | 1 | 1 | 0 | 10 | 0 | 0
1623.05 | 50.5 | 50.5 | -1 | 0.9 | 9 | 50.5 | -1 | -1 | -10 | -0.5 | -0.5 | 0 | 12 | 1 | 1 | -0.5 | 10 | 0 | 0
1623.1 | 50.5 | 50.5 | -1 | 0.8 | 8 | 50.5 | -1 | -1 | -10 | -1 | -1 | 0 | 12 | 1 | 1 | -1 | 10 | 0 | 0
1623.15 | 50.5 | 50.5 | -1 | 0.7 | 7 | 50.5 | -1 | -1 | -10 | -1.5 | -1.5 | 0 | 12 | 1 | 1 | -1.5 | 10 | 0 | 0
1623.2 | 50.5 | 50.5 | -1 | 0.6 | 6 | 50.5 | -1 | -1 | -10 | -2 | -2 | 0 | 12 | 1 | 1 | -2 | 10 | 0 | 0
1623.25 | 50.5 | 50.5 | -1 | 0.5 | 5 | 50.5 | -1 | -1 | -10 | -2.5 | -2.5 | 0 | 12 | 1 | 1 | -2.5 | 10 | 0 | 0
1623.3 | 50.5 | 50.5 | -1 | 0.4 | 4 | 50.5 | -1 | -1 | -10 | -3 | -3 | 0 | 12 | 1 | 1 | -3 | 10 | 0 | 0
1623.35 | 50.5 | 50.5 | -1 | 0.3 | 3 | 50.5 | -1 | -1 | -10 | -3.5 | -3.5 | 0 | 12 | 1 | 1 | -3.5 | 10 | 0 | 0
1623.4 | 50.5 | 50.5 | -1 | 0.2 | 2 | 50.5 | -1 | -1 | -10 | -4 | -4 | 0 | 12 | 1 | 1 | -4 | 10 | 0 | 0
1623.45 | 50.5 | 50.5 | -1 | 0.1 | 1 | 50.5 | -1 | -1 | -10 | -4.5 | -4.5 | 0 | 12 | 1 | 1 | -4.5 | 10 | 0 | 0
1623.5 | 50.5 | 50.5 | -1 | 1.3878e-16 | 1.3878e-15 | 50.5 | -1 | -1 | -10 | -5 | -5 | 0 | 12 | 1 | 1 | -5 | 10 | 0 | 0
1623.55 | 50.5 | 50.5 | -1 | -0.1 | -1 | 50.5 | -1 | -1 | -10 | -5.5 | -5.5 | 0 | 12 | 1 | 1 | -5.5 | 10 | 0 | 0
1623.6 | 50.5 | 50.5 | -1 | -0.2 | -2 | 50.5 | -1 | -1 | -10 | -6 | -6 | 0 | 12 | 1 | 1 | -6 | 10 | 0 | 0
1623.65 | 50.5 | 50.5 | -1 | -0.3 | -3 | 50.5 | -1 | -1 | -10 | -6.5 | -6.5 | 0 | 12 | 1 | 1 | -6.5 | 10 | 0 | 0
1623.7 | 50.5 | 50.5 | -1 | -0.4 | -4 | 50.5 | -1 | -1 | -10 | -7 | -7 | 0 | 12 | 1 | 1 | -7 | 10 | 0 | 0
1623.75 | 50.5 | 50.5 | -1 | -0.5 | -5 | 50.5 | -1 | -1 | -10 | -7.5 | -7.5 | 0 | 12 | 1 | 1 | -7.5 | 10 | 0 | 0
1623.8 | 50.5 | 50.5 | -1 | -0.6 | -6 | 50.5 | -1 | -1 | -10 | -8 | -8 | 0 | 12 | 1 | 1 | -8 | 10 | 0 | 0
1623.85 | 50.5 | 50.5 | -1 | -0.7 | -7 | 50.5 | -1 | -1 | -10 | -8.5 | -8.5 | 0 | 12 | 1 | 1 | -8.5 | 10 | 0 | 0
1623.9 | 50.5 | 50.5 | -1 | -0.8 | -8 | 50.5 | -1 | -1 | -10 | -9 | -9 | 0 | 12 | 1 | 1 | -9 | 10 | 0 | 0
1623.95 | 50.5 | 50.5 | -1 | -0.9 | -9 | 50.5 | -1 | -1 | -10 | -9.5 | -9.5 | 0 | 12 | 1 | 1 | -9.5 | 10 | 0 | 0
1624 | 50.5 | 50.5 | -1 | -1 | -10 | 50.5 | -1 | -1 | -10 | -10 | -10 | 0 | 12 | 1 | 1 | -10 | 10 | 0 | 0
1624.05 | 50.5 | 50.5 | -1 | -1 | -10 | 50.5 | -1 | -1 | -10 | -10 | -10 | 0 | 12 | 1 | 1 | -10 | 10 | 0 | 0
1624.1 | 50.5 | 50.5 | -1 | -1 | -10 | 50.5 | -1 | -1 | -10 | -10 | -10 | 0 | 12 | 1 | 1 | -10 | 10 | 0 | 0
1624.15 | 50.5 | 50.5 | -1 | -1 | -10 | 50.5 | -1 | -1 | -10 | -10 | -10 | 0 | 12 | 1 | 1 | -10 | 10 | 0 | 0
1624.2 | 50.5 | 50.5 | -1 | -1 | -10 | 50.5 | -1 | -1 | -10 | -10 | -10 | 0 | 12 | 1 | 1 | -10 | 10 | 0 | 0
1624.25 | 50.5 | 50.5 | -1 | -1 | -10 | 50.5 | -1 | -1 | -10 | -10 | -10 | 0 | 12 | 1 | 1 | -10 | 10 | 0 | 0
1624.3 | 50.5 | 50.5 | -1 | -1 | -10 | 50.5 | -1 | -1 | -10 | -10 | -10 | 0 | 12 | 1 | 1 | -10 | 10 | 0 | 0
1624.35 | 50.5 | 50.5 | -1 | -1 | -10 | 50.5 | -1 | -1 | -10 | -10 | -10 | 0 | 12 | 1 | 1 | -10 | 10 | 0 | 0
1624.4 | 50.5 | 50.5 | -1 | -1 | -10 | 50.5 | -1 | -1 | -10 | -10 | -10 | 0 | 12 | 1 | 1 | -10 | 10 | 0 | 0
1624.45 | 50.5 | 50.5 | -1 | -1 | -10 | 50.5 | -1 | -1 | -10 | -10 | -10 | 0 | 12 | 1 | 1 | -10 | 10 | 0 | 0
1624.5 | 50.5 | 50.5 | -1 | -1 | -10 | 50.5 | -1 | -1 | -10 | -10 | -10 | 0 | 12 | 1 | 1 | -10 | 10 | 0 | 0
1624.55 | 50.47 | 50.47 | -1 | -1 | -10 | 50.5 | -1 | -1 | -10 | -10 | -10 | 0 | 12 | 1 | 1 | -10 | 10 | 0 | 0
1624.6 | 50.45 | 50.45 | -1 | -1 | -10 | 50.5 | -1 | -1 | -10 | -10 | -10 | 0 | 12 | 1 | 1 | -10 | 10 | 0 | 0
1624.65 | 50.42 | 50.42 | -1 | -1 | -10 | 50.5 | -1 | -1 | -10 | -10 | -10 | 0 | 12 | 1 | 1 | -10 | 10 | 0 | 0
1624.7 | 50.4 | 50.4 | -1 | -1 | -10 | 50.5 | -1 | -1 | -10 | -10 | -10 | 0 | 12 | 1 | 1 | -10 | 10 | 0 | 0
1624.75 | 50.37 | 50.37 | -1 | -1 | -10 | 50.5 | -1 | -1 | -10 | -10 | -10 | 0 | 12 | 1 | 1 | -10 | 10 | 0 | 0
1624.8 | 50.35 | 50.35 | -1 | -1 | -10 | 50.5 | -1 | -1 | -10 | -10 | -10 | 0 | 12 | 1 | 1 | -10 | 10 | 0 | 0
1624.85 | 50.32 | 50.32 | -1 | -1 | -10 | 50.5 | -1 | -1 | -10 | -10 | -10 | 0 | 12 | 1 | 1 | -10 | 10 | 0 | 0
1624.9 | 50.29 | 50.29 | -1 | -1 | -10 | 50.5 | -1 | -1 | -10 | -10 | -10 | 0 | 12 | 1 | 1 | -10 | 10 | 0 | 0
1624.95 | 50.27 | 50.27 | -1 | -1 | -10 | 50.5 | -1 | -1 | -10 | -10 | -10 | 0 | 12 | 1 | 1 | -10 | 10 | 0 | 0
1625 | 50.24 | 50.24 | -1 | -1 | -10 | 50.5 | -1 | -1 | -10 | -10 | -10 | 0 | 12 | 1 | 1 | -10 | 10 | 0 | 0
1625.05 | 50.22 | 50.22 | -1 | -1 | -10 | 50.5 | -1 | -1 | -10 | -10 | -10 | 0 | 12 | 1 | 1 | -10 | 10 | 0 | 0
1625.1 | 50.19 | 50.19 | -0.905 | -0.905 | -9.05 | 50.47 | -1 | -1 | -10 | -9.525 | -9.525 | 0 | 12 | 1 | 1 | -9.525 | 10 | 0 | 0
1625.15 | 50.17 | 50.17 | -0.715 | -0.715 | -7.15 | 50.45 | -1 | -1 | -10 | -8.575 | -8.575 | 0 | 12 | 1 | 1 | -8.575 | 10 | 0 | 0
1625.2 | 50.14 | 50.14 | -0.43 | -0.43 | -4.3 | 50.42 | -1 | -1 | -10 | -7.15 | -7.15 | 0 | 12 | 1 | 1 | -7.15 | 10 | 0 | 0
1625.25 | 50.12 | 50.12 | -0.24 | -0.24 | -2.4 | 50.4 | -1 | -1 | -10 | -6.2 | -6.2 | 0 | 12 | 1 | 1 | -6.2 | 10 | 0 | 0
1625.3 | 50.09 | 50.09 | -0.044118 | -0.044118 | -0.44118 | 50.37 | -1 | -1 | -10 | -5.2206 | -5.2206 | 0 | 12 | 1 | 1 | -5.2206 | 10 | 0 | 0
1625.35 | 50.06 | 50.06 | -0.026471 | -0.026471 | -0.26471 | 50.35 | -1 | -1 | -10 | -5.1324 | -5.1324 | 0 | 12 | 1 | 1 | -5.1324 | 10 | 0 | 0
1625.4 | 50.04 | 50.04 | -0.014706 | -0.014706 | -0.14706 | 50.32 | -1 | -1 | -10 | -5.0735 | -5.0735 | 0 | 12 | 1 | 1 | -5.0735 | 10 | 0 | 0
1625.45 | 50.01 | 50.01 | 0 | 0 | 0 | 50.29 | -1 | -1 | -10 | -5 | -5 | 0 | 12 | 1 | 1 | -5 | 10 | 0 | 0
1625.5 | 49.99 | 49.99 | 0 | 0 | 0 | 50.27 | -1 | -1 | -10 | -5 | -5 | 0 | 12 | 1 | 1 | -5 | 10 | 0 | 0
1625.55 | 49.96 | 49.96 | 0.014706 | 0.014706 | 0.14706 | 50.24 | -1 | -1 | -10 | -4.9265 | -4.9265 | 0 | 12 | 1 | 1 | -4.9265 | 10 | 0 | 0
1625.6 | 49.94 | 49.94 | 0.026471 | 0.026471 | 0.26471 | 50.22 | -1 | -1 | -10 | -4.8676 | -4.8676 | 0 | 12 | 1 | 1 | -4.8676 | 10 | 0 | 0
1625.65 | 49.91 | 49.91 | 0.044118 | 0.044118 | 0.44118 | 50.19 | -0.905 | -0.905 | -9.05 | -4.3044 | -4.3044 | 0 | 12 | 1 | 1 | -4.3044 | 10 | 0 | 0
1625.7 | 49.88 | 49.88 | 0.24 | 0.24 | 2.4 | 50.17 | -0.715 | -0.805 | -8.05 | -2.825 | -2.825 | 0 | 12 | 1 | 1 | -2.825 | 10 | 0 | 0
1625.75 | 49.86 | 49.86 | 0.43 | 0.43 | 4.3 | 50.14 | -0.43 | -0.705 | -7.05 | -1.375 | -1.375 | 0 | 12 | 1 | 1 | -1.375 | 10 | 0 | 0
1625.8 | 49.83 | 49.83 | 0.715 | 0.715 | 7.15 | 50.12 | -0.24 | -0.605 | -6.05 | 0.55 | 0.55 | 0 | 12 | 1 | 1 | 0.55 | 10 | 0 | 0
1625.85 | 49.81 | 49.81 | 0.905 | 0.905 | 9.05 | 50.09 | -0.044118 | -0.505 | -5.05 | 2 | 2 | 0 | 12 | 1 | 1 | 2 | 10 | 0 | 0
1625.9 | 49.78 | 49.78 | 1 | 1 | 10 | 50.06 | -0.026471 | -0.405 | -4.05 | 2.975 | 2.975 | 0 | 12 | 1 | 1 | 2.975 | 10 | 0 | 0
1625.95 | 49.76 | 49.76 | 1 | 1 | 10 | 50.04 | -0.014706 | -0.305 | -3.05 | 3.475 | 3.475 | 0 | 12 | 1 | 1 | 3.475 | 10 | 0 | 0
1626 | 49.73 | 49.73 | 1 | 1 | 10 | 50.01 | 0 | -0.205 | -2.05 | 3.975 | 3.975 | 0 | 12 | 1 | 1 | 3.975 | 10 | 0 | 0
1626.05 | 49.71 | 49.71 | 1 | 1 | 10 | 49.99 | 0 | -0.105 | -1.05 | 4.475 | 4.475 | 0 | 12 | 1 | 1 | 4.475 | 10 | 0 | 0
1626.1 | 49.68 | 49.68 | 1 | 1 | 10 | 49.96 | 0.014706 | -0.005 | -0.05 | 4.975 | 4.975 | 0 | 12 | 1 | 1 | 4.975 | 10 | 0 | 0
1626.15 | 49.65 | 49.65 | 1 | 1 | 10 | 49.94 | 0.026471 | 0.026471 | 0.26471 | 5.1324 | 5.1324 | 0 | 12 | 1 | 1 | 5.1324 | 10 | 0 | 0
1626.2 | 49.63 | 49.63 | 1 | 1 | 10 | 49.91 | 0.044118 | 0.044118 | 0.44118 | 5.2206 | 5.2206 | 0 | 12 | 1 | 1 | 5.2206 | 10 | 0 | 0
1626.25 | 49.6 | 49.6 | 1 | 1 | 10 | 49.88 | 0.24 | 0.14412 | 1.4412 | 5.7206 | 5.7206 | 0 | 12 | 1 | 1 | 5.7206 | 10 | 0 | 0
1626.3 | 49.58 | 49.58 | 1 | 1 | 10 | 49.86 | 0.43 | 0.24412 | 2.4412 | 6.2206 | 6.2206 | 0 | 12 | 1 | 1 | 6.2206 | 10 | 0 | 0
1626.35 | 49.55 | 49.55 | 1 | 1 | 10 | 49.83 | 0.715 | 0.34412 | 3.4412 | 6.7206 | 6.7206 | 0 | 12 | 1 | 1 | 6.7206 | 10 | 0 | 0
1626.4 | 49.53 | 49.53 | 1 | 1 | 10 | 49.81 | 0.905 | 0.44412 | 4.4412 | 7.2206 | 7.2206 | 0 | 12 | 1 | 1 | 7.2206 | 10 | 0 | 0
1626.45 | 49.5 | 49.5 | 1 | 1 | 10 | 49.78 | 1 | 0.54412 | 5.4412 | 7.7206 | 7.7206 | 0 | 12 | 1 | 1 | 7.7206 | 10 | 0 | 0
1626.5 | 49.5 | 49.5 | 1 | 1 | 10 | 49.76 | 1 | 0.64412 | 6.4412 | 8.2206 | 8.2206 | 0 | 12 | 1 | 1 | 8.2206 | 10 | 0 | 0
1626.55 | 49.53 | 49.5 | 1 | 1 | 10 | 49.73 | 1 | 0.74412 | 7.4412 | 8.7206 | 8.7206 | 0 | 12 | 1 | 1 | 8.7206 | 10 | 0 | 0
1626.6 | 49.55 | 49.5 | 1 | 1 | 10 | 49.71 | 1 | 0.84412 | 8.4412 | 9.2206 | 9.2206 | 0 | 12 | 1 | 1 | 9.2206 | 10 | 0 | 0
1626.65 | 49.58 | 49.5 | 1 | 1 | 10 | 49.68 | 1 | 0.94412 | 9.4412 | 9.7206 | 9.7206 | 0 | 12 | 1 | 1 | 9.7206 | 10 | 0 | 0
1626.7 | 49.6 | 49.5 | 1 | 1 | 10 | 49.65 | 1 | 1 | 10 | 10 | 10 | 0 | 12 | 1 | 1 | 10 | 10 | 0 | 0
1626.75 | 49.63 | 49.5 | 1 | 1 | 10 | 49.63 | 1 | 1 | 10 | 10 | 10 | 0 | 12 | 1 | 1 | 10 | 10 | 0 | 0
1626.8 | 49.65 | 49.5 | 1 | 1 | 10 | 49.65 | 1 | 1 | 10 | 10 | 10 | 0 | 12 | 1 | 1 | 10 | 10 | 0 | 0
1626.85 | 49.68 | 49.5 | 1 | 1 | 10 | 49.68 | 1 | 1 | 10 | 10 | 10 | 0 | 12 | 1 | 1 | 10 | 10 | 0 | 0
1626.9 | 49.71 | 49.5 | 1 | 1 | 10 | 49.71 | 1 | 1 | 10 | 10 | 10 | 0 | 12 | 1 | 1 | 10 | 10 | 0 | 0
1626.95 | 49.73 | 49.5 | 1 | 1 | 10 | 49.73 | 1 | 1 | 10 | 10 | 10 | 0 | 12 | 1 | 1 | 10 | 10 | 0 | 0
1627 | 49.76 | 49.5 | 1 | 1 | 10 | 49.76 | 1 | 1 | 10 | 10 | 10 | 0 | 12 | 1 | 1 | 10 | 10 | 0 | 0
1627.05 | 49.78 | 49.5 | 1 | 1 | 10 | 49.78 | 1 | 1 | 10 | 10 | 10 | 0 | 12 | 1 | 1 | 10 | 10 | 0 | 0
1627.1 | 49.81 | 49.53 | 1 | 1 | 10 | 49.81 | 0.905 | 0.905 | 9.05 | 9.525 | 9.525 | 0 | 12 | 1 | 1 | 9.525 | 10 | 0 | 0
1627.15 | 49.83 | 49.55 | 1 | 1 | 10 | 49.83 | 0.715 | 0.715 | 7.15 | 8.575 | 8.575 | 0 | 12 | 1 | 1 | 8.575 | 10 | 0 | 0
1627.2 | 49.86 | 49.58 | 1 | 1 | 10 | 49.86 | 0.43 | 0.43 | 4.3 | 7.15 | 7.15 | 0 | 12 | 1 | 1 | 7.15 | 10 | 0 | 0
1627.25 | 49.88 | 49.6 | 1 | 1 | 10 | 49.88 | 0.24 | 0.24 | 2.4 | 6.2 | 6.2 | 0 | 12 | 1 | 1 | 6.2 | 10 | 0 | 0
1627.3 | 49.91 | 49.63 | 1 | 1 | 10 | 49.91 | 0.044118 | 0.044118 | 0.44118 | 5.2206 | 5.2206 | 0 | 12 | 1 | 1 | 5.2206 | 10 | 0 | 0
1627.35 | 49.94 | 49.65 | 1 | 1 | 10 | 49.94 | 0.026471 | 0.026471 | 0.26471 | 5.1324 | 5.1324 | 0 | 12 | 1 | 1 | 5.1324 | 10 | 0 | 0
1627.4 | 49.96 | 49.68 | 1 | 1 | 10 | 49.96 | 0.014706 | 0.014706 | 0.14706 | 5.0735 | 5.0735 | 0 | 12 | 1 | 1 | 5.0735 | 10 | 0 | 0
1627.45 | 49.99 | 49.71 | 1 | 1 | 10 | 49.99 | 0 | 0 | 0 | 5 | 5 | 0 | 12 | 1 | 1 | 5 | 10 | 0 | 0
1627.5 | 50.01 | 49.73 | 1 | 1 | 10 | 50.01 | 0 | 0 | 0 | 5 | 5 | 0 | 12 | 1 | 1 | 5 | 10 | 0 | 0
1627.55 | 50.04 | 49.76 | 1 | 1 | 10 | 50.04 | -0.014706 | -0.014706 | -0.14706 | 4.9265 | 4.9265 | 0 | 12 | 1 | 1 | 4.9265 | 10 | 0 | 0
1627.6 | 50.06 | 49.78 | 1 | 1 | 10 | 50.06 | -0.026471 | -0.026471 | -0.26471 | 4.8676 | 4.8676 | 0 | 12 | 1 | 1 | 4.8676 | 10 | 0 | 0
1627.65 | 50.09 | 49.81 | 0.905 | 0.905 | 9.05 | 50.09 | -0.044118 | -0.044118 | -0.44118 | 4.3044 | 4.3044 | 0 | 12 | 1 | 1 | 4.3044 | 10 | 0 | 0
1627.7 | 50.12 | 49.83 | 0.715 | 0.805 | 8.05 | 50.12 | -0.24 | -0.24 | -2.4 | 2.825 | 2.825 | 0 | 12 | 1 | 1 | 2.825 | 10 | 0 | 0
1627.75 | 50.14 | 49.86 | 0.43 | 0.705 | 7.05 | 50.14 | -0.43 | -0.43 | -4.3 | 1.375 | 1.375 | 0 | 12 | 1 | 1 | 1.375 | 10 | 0 | 0
1627.8 | 50.17 | 49.88 | 0.24 | 0.605 | 6.05 | 50.17 | -0.715 | -0.715 | -7.15 | -0.55 | -0.55 | 0 | 12 | 1 | 1 | -0.55 | 10 | 0 | 0
1627.85 | 50.19 | 49.91 | 0.044118 | 0.505 | 5.05 | 50.19 | -0.905 | -0.905 | -9.05 | -2 | -2 | 0 | 12 | 1 | 1 | -2 | 10 | 0 | 0
1627.9 | 50.22 | 49.94 | 0.026471 | 0.405 | 4.05 | 50.22 | -1 | -1 | -10 | -2.975 | -2.975 | 0 | 12 | 1 | 1 | -2.975 | 10 | 0 | 0
1627.95 | 50.24 | 49.96 | 0.014706 | 0.305 | 3.05 | 50.24 | -1 | -1 | -10 | -3.475 | -3.475 | 0 | 12 | 1 | 1 | -3.475 | 10 | 0 | 0
1628 | 50.27 | 49.99 | 0 | 0.205 | 2.05 | 50.27 | -1 | -1 | -10 | -3.975 | -3.975 | 0 | 12 | 1 | 1 | -3.975 | 10 | 0 | 0
1628.05 | 50.29 | 50.01 | 0 | 0.105 | 1.05 | 50.29 | -1 | -1 | -10 | -4.475 | -4.475 | 0 | 12 | 1 | 1 | -4.475 | 10 | 0 | 0
1628.1 | 50.32 | 50.04 | -0.014706 | 0.005 | 0.05 | 50.32 | -1 | -1 | -10 | -4.975 | -4.975 | 0 | 12 | 1 | 1 | -4.975 | 10 | 0 | 0
1628.15 | 50.35 | 50.06 | -0.026471 | -0.026471 | -0.26471 | 50.35 | -1 | -1 | -10 | -5.1324 | -5.1324 | 0 | 12 | 1 | 1 | -5.1324 | 10 | 0 | 0
1628.2 | 50.37 | 50.09 | -0.044118 | -0.044118 | -0.44118 | 50.37 | -1 | -1 | -10 | -5.2206 | -5.2206 | 0 | 12 | 1 | 1 | -5.2206 | 10 | 0 | 0
1628.25 | 50.4 | 50.12 | -0.24 | -0.14412 | -1.4412 | 50.4 | -1 | -1 | -10 | -5.7206 | -5.7206 | 0 | 12 | 1 | 1 | -5.7206 | 10 | 0 | 0
1628.3 | 50.42 | 50.14 | -0.43 | -0.24412 | -2.4412 | 50.42 | -1 | -1 | -10 | -6.2206 | -6.2206 | 0 | 12 | 1 | 1 | -6.2206 | 10 | 0 | 0
1628.35 | 50.45 | 50.17 | -0.715 | -0.34412 | -3.4412 | 50.45 | -1 | -1 | -10 | -6.7206 | -6.7206 | 0 | 12 | 1 | 1 | -6.7206 | 10 | 0 | 0
1628.4 | 50.47 | 50.19 | -0.905 | -0.44412 | -4.4412 | 50.47 | -1 | -1 | -10 | -7.2206 | -7.2206 | 0 | 12 | 1 | 1 | -7.2206 | 10 | 0 | 0
1628.45 | 50.5 | 50.22 | -1 | -0.54412 | -5.4412 | 50.5 | -1 | -1 | -10 | -7.7206 | -7.7206 | 0 | 12 | 1 | 1 | -7.7206 | 10 | 0 | 0
1628.5 | 50.5 | 50.24 | -1 | -0.64412 | -6.4412 | 50.5 | -1 | -1 | -10 | -8.2206 | -8.2206 | 0 | 12 | 1 | 1 | -8.2206 | 10 | 0 | 0
1628.55 | 50.47 | 50.27 | -1 | -0.74412 | -7.4412 | 50.5 | -1 | -1 | -10 | -8.7206 | -8.7206 | 0 | 12 | 1 | 1 | -8.7206 | 10 | 0 | 0
1628.6 | 50.45 | 50.29 | -1 | -0.84412 | -8.4412 | 50.5 | -1 | -1 | -10 | -9.2206 | -9.2206 | 0 | 12 | 1 | 1 | -9.2206 | 10 | 0 | 0
1628.65 | 50.42 | 50.32 | -1 | -0.94412 | -9.4412 | 50.5 | -1 | -1 | -10 | -9.7206 | -9.7206 | 0 | 12 | 1 | 1 | -9.7206 | 10 | 0 | 0
1628.7 | 50.39 | 50.35 | -1 | -1 | -10 | 50.5 | -1 | -1 | -10 | -10 | -10 | 0 | 12 | 1 | 1 | -10 | 10 | 0 | 0
1628.75 | 50.37 | 50.37 | -1 | -1 | -10 | 50.5 | -1 | -1 | -10 | -10 | -10 | 0 | 12 | 1 | 1 | -10 | 10 | 0 | 0
1628.8 | 50.34 | 50.34 | -1 | -1 | -10 | 50.5 | -1 | -1 | -10 | -10 | -10 | 0 | 12 | 1 | 1 | -10 | 10 | 0 | 0
1628.85 | 50.32 | 50.32 | -1 | -1 | -10 | 50.5 | -1 | -1 | -10 | -10 | -10 | 0 | 12 | 1 | 1 | -10 | 10 | 0 | 0
1628.9 | 50.29 | 50.29 | -1 | -1 | -10 | 50.5 | -1 | -1 | -10 | -10 | -10 | 0 | 12 | 1 | 1 | -10 | 10 | 0 | 0
1628.95 | 50.26 | 50.26 | -1 | -1 | -10 | 50.5 | -1 | -1 | -10 | -10 | -10 | 0 | 12 | 1 | 1 | -10 | 10 | 0 | 0
1629 | 50.24 | 50.24 | -1 | -1 | -10 | 50.5 | -1 | -1 | -10 | -10 | -10 | 0 | 12 | 1 | 1 | -10 | 10 | 0 | 0
1629.05 | 50.21 | 50.21 | -1 | -1 | -10 | 50.5 | -1 | -1 | -10 | -10 | -10 | 0 | 12 | 1 | 1 | -10 | 10 | 0 | 0
1629.1 | 50.18 | 50.18 | -0.81 | -0.81 | -8.1 | 50.47 | -1 | -1 | -10 | -9.05 | -9.05 | 0 | 12 | 1 | 1 | -9.05 | 10 | 0 | 0
1629.15 | 50.16 | 50.16 | -0.62 | -0.62 | -6.2 | 50.45 | -1 | -1 | -10 | -8.1 | -8.1 | 0 | 12 | 1 | 1 | -8.1 | 10 | 0 | 0
1629.2 | 50.13 | 50.13 | -0.335 | -0.335 | -3.35 | 50.42 | -1 | -1 | -10 | -6.675 | -6.675 | 0 | 12 | 1 | 1 | -6.675 | 10 | 0 | 0
1629.25 | 50.11 | 50.11 | -0.145 | -0.145 | -1.45 | 50.39 | -1 | -1 | -10 | -5.725 | -5.725 | 0 | 12 | 1 | 1 | -5.725 | 10 | 0 | 0
1629.3 | 50.08 | 50.08 | -0.038235 | -0.038235 | -0.38235 | 50.37 | -1 | -1 | -10 | -5.1912 | -5.1912 | 0 | 12 | 1 | 1 | -5.1912 | 10 | 0 | 0
1629.35 | 50.05 | 50.05 | -0.020588 | -0.020588 | -0.20588 | 50.34 | -1 | -1 | -10 | -5.1029 | -5.1029 | 0 | 12 | 1 | 1 | -5.1029 | 10 | 0 | 0
1629.4 | 50.03 | 50.03 | -0.0088235 | -0.0088235 | -0.088235 | 50.32 | -1 | -1 | -10 | -5.0441 | -5.0441 | 0 | 12 | 1 | 1 | -5.0441 | 10 | 0 | 0
1629.45 | 50 | 50 | 0 | 0 | 0 | 50.29 | -1 | -1 | -10 | -5 | -5 | 0 | 12 | 1 | 1 | -5 | 10 | 0 | 0
1629.5 | 50 | 50 | 0 | 0 | 0 | 50.26 | -1 | -1 | -10 | -5 | -5 | 0 | 12 | 1 | 1 | -5 | 10 | 0 | 0
1629.55 | 50 | 50 | 0 | 0 | 0 | 50.24 | -1 | -1 | -10 | -5 | -5 | 0 | 12 | 1 | 1 | -5 | 10 | 0 | 0
1629.6 | 50 | 50 | 0 | 0 | 0 | 50.21 | -1 | -1 | -10 | -5 | -5 | 0 | 12 | 1 | 1 | -5 | 10 | 0 | 0
1629.65 | 50 | 50 | 0 | 0 | 0 | 50.18 | -0.81 | -0.9 | -9 | -4.5 | -4.5 | 0 | 12 | 1 | 1 | -4.5 | 10 | 0 | 0
1629.7 | 50 | 50 | 0 | 0 | 0 | 50.16 | -0.62 | -0.8 | -8 | -4 | -4 | 0 | 12 | 1 | 1 | -4 | 10 | 0 | 0
1629.75 | 50 | 50 | 0 | 0 | 0 | 50.13 | -0.335 | -0.7 | -7 | -3.5 | -3.5 | 0 | 12 | 1 | 1 | -3.5 | 10 | 0 | 0
1629.8 | 50.01 | 50 | 0 | 0 | 0 | 50.11 | -0.145 | -0.6 | -6 | -3 | -3 | 0 | 12 | 1 | 1 | -3 | 10 | 0 | 0
1629.85 | 50.01 | 50 | 0 | 0 | 0 | 50.08 | -0.038235 | -0.5 | -5 | -2.5 | -2.5 | 0 | 12 | 1 | 1 | -2.5 | 10 | 0 | 0
1629.9 | 49.99 | 49.99 | 0 | 0 | 0 | 50.05 | -0.020588 | -0.4 | -4 | -2 | -2 | 0 | 12 | 1 | 1 | -2 | 10 | 0 | 0
1629.95 | 49.99 | 49.99 | 0 | 0 | 0 | 50.03 | -0.0088235 | -0.3 | -3 | -1.5 | -1.5 | 0 | 12 | 1 | 1 | -1.5 | 10 | 0 | 0
1630 | 49.93 | 49.93 | 0.032353 | 0.032353 | 0.32353 | 50.01 | 0 | -0.2 | -2 | -0.83824 | -0.83824 | 0 | 12 | 1 | 1 | -0.83824 | 10 | 0 | 0
1630.05 | 49.93 | 49.93 | 0.032353 | 0.032353 | 0.32353 | 50.01 | 0 | -0.1 | -1 | -0.33824 | -0.33824 | 0 | 12 | 1 | 1 | -0.33824 | 10 | 0 | 0
1630.1 | 49.91 | 49.91 | 0.044118 | 0.044118 | 0.44118 | 50.01 | 0 | -1.3878e-16 | -1.3878e-15 | 0.22059 | 0.22059 | 0 | 12 | 1 | 1 | 0.22059 | 10 | 0 | 0
1630.15 | 49.91 | 49.91 | 0.044118 | 0.044118 | 0.44118 | 50.01 | 0 | 0 | 0 | 0.22059 | 0.22059 | 0 | 12 | 1 | 1 | 0.22059 | 10 | 0 | 0
1630.2 | 49.86 | 49.86 | 0.43 | 0.43 | 4.3 | 50.01 | 0 | 0 | 0 | 2.15 | 2.15 | 0 | 12 | 1 | 1 | 2.15 | 10 | 0 | 0
1630.25 | 49.86 | 49.86 | 0.43 | 0.43 | 4.3 | 50.01 | 0 | 0 | 0 | 2.15 | 2.15 | 0 | 12 | 1 | 1 | 2.15 | 10 | 0 | 0
1630.3 | 49.89 | 49.86 | 0.43 | 0.43 | 4.3 | 50.01 | 0 | 0 | 0 | 2.15 | 2.15 | 0 | 12 | 1 | 1 | 2.15 | 10 | 0 | 0
1630.35 | 49.89 | 49.86 | 0.43 | 0.43 | 4.3 | 50.01 | 0 | 0 | 0 | 2.15 | 2.15 | 0 | 12 | 1 | 1 | 2.15 | 10 | 0 | 0
1630.4 | 49.85 | 49.85 | 0.525 | 0.525 | 5.25 | 50.01 | 0 | 0 | 0 | 2.625 | 2.625 | 0 | 12 | 1 | 1 | 2.625 | 10 | 0 | 0
1630.45 | 49.85 | 49.85 | 0.525 | 0.525 | 5.25 | 49.99 | 0 | 0 | 0 | 2.625 | 2.625 | 0 | 12 | 1 | 1 | 2.625 | 10 | 0 | 0
1630.5 | 49.85 | 49.85 | 0.525 | 0.525 | 5.25 | 49.99 | 0 | 0 | 0 | 2.625 | 2.625 | 0 | 12 | 1 | 1 | 2.625 | 10 | 0 | 0
1630.55 | 49.85 | 49.85 | 0.525 | 0.525 | 5.25 | 49.93 | 0.032353 | 0.032353 | 0.32353 | 2.7868 | 2.7868 | 0 | 12 | 1 | 1 | 2.7868 | 10 | 0 | 0
1630.6 | 49.91 | 49.85 | 0.525 | 0.525 | 5.25 | 49.93 | 0.032353 | 0.032353 | 0.32353 | 2.7868 | 2.7868 | 0 | 12 | 1 | 1 | 2.7868 | 10 | 0 | 0
1630.65 | 49.91 | 49.85 | 0.525 | 0.525 | 5.25 | 49.91 | 0.044118 | 0.044118 | 0.44118 | 2.8456 | 2.8456 | 0 | 12 | 1 | 1 | 2.8456 | 10 | 0 | 0
1630.7 | 49.94 | 49.85 | 0.525 | 0.525 | 5.25 | 49.94 | 0.026471 | 0.026471 | 0.26471 | 2.7574 | 2.7574 | 0 | 12 | 1 | 1 | 2.7574 | 10 | 0 | 0
1630.75 | 49.94 | 49.85 | 0.525 | 0.525 | 5.25 | 49.94 | 0.026471 | 0.026471 | 0.26471 | 2.7574 | 2.7574 | 0 | 12 | 1 | 1 | 2.7574 | 10 | 0 | 0
1630.8 | 49.95 | 49.85 | 0.525 | 0.525 | 5.25 | 49.95 | 0.020588 | 0.020588 | 0.20588 | 2.7279 | 2.7279 | 0 | 12 | 1 | 1 | 2.7279 | 10 | 0 | 0
1630.85 | 49.95 | 49.85 | 0.525 | 0.525 | 5.25 | 49.95 | 0.020588 | 0.020588 | 0.20588 | 2.7279 | 2.7279 | 0 | 12 | 1 | 1 | 2.7279 | 10 | 0 | 0
1630.9 | 49.93 | 49.85 | 0.525 | 0.525 | 5.25 | 49.95 | 0.020588 | 0.020588 | 0.20588 | 2.7279 | 2.7279 | 0 | 12 | 1 | 1 | 2.7279 | 10 | 0 | 0
1630.95 | 49.93 | 49.85 | 0.525 | 0.525 | 5.25 | 49.95 | 0.020588 | 0.020588 | 0.20588 | 2.7279 | 2.7279 | 0 | 12 | 1 | 1 | 2.7279 | 10 | 0 | 0
1631 | 49.96 | 49.85 | 0.525 | 0.525 | 5.25 | 49.96 | 0.014706 | 0.014706 | 0.14706 | 2.6985 | 2.6985 | 0 | 12 | 1 | 1 | 2.6985 | 10 | 0 | 0
1631.05 | 49.96 | 49.85 | 0.525 | 0.525 | 5.25 | 49.96 | 0.014706 | 0.014706 | 0.14706 | 2.6985 | 2.6985 | 0 | 12 | 1 | 1 | 2.6985 | 10 | 0 | 0
1631.1 | 49.99 | 49.85 | 0.525 | 0.525 | 5.25 | 49.99 | 0 | 0 | 0 | 2.625 | 2.625 | 0 | 12 | 1 | 1 | 2.625 | 10 | 0 | 0
1631.15 | 49.99 | 49.91 | 0.044118 | 0.425 | 4.25 | 49.99 | 0 | 0 | 0 | 2.125 | 2.125 | 0 | 12 | 1 | 1 | 2.125 | 10 | 0 | 0
1631.2 | 49.99 | 49.91 | 0.044118 | 0.325 | 3.25 | 49.99 | 0 | 0 | 0 | 1.625 | 1.625 | 0 | 12 | 1 | 1 | 1.625 | 10 | 0 | 0
1631.25 | 49.99 | 49.93 | 0.032353 | 0.225 | 2.25 | 49.99 | 0 | 0 | 0 | 1.125 | 1.125 | 0 | 12 | 1 | 1 | 1.125 | 10 | 0 | 0
1631.3 | 49.96 | 49.93 | 0.032353 | 0.125 | 1.25 | 49.99 | 0 | 0 | 0 | 0.625 | 0.625 | 0 | 12 | 1 | 1 | 0.625 | 10 | 0 | 0
1631.35 | 49.96 | 49.93 | 0.032353 | 0.032353 | 0.32353 | 49.99 | 0 | 0 | 0 | 0.16176 | 0.16176 | 0 | 12 | 1 | 1 | 0.16176 | 10 | 0 | 0
1631.4 | 50.01 | 49.93 | 0.032353 | 0.032353 | 0.32353 | 50.01 | 0 | 0 | 0 | 0.16176 | 0.16176 | 0 | 12 | 1 | 1 | 0.16176 | 10 | 0 | 0
1631.45 | 50.01 | 49.93 | 0.032353 | 0.032353 | 0.32353 | 50.01 | 0 | 0 | 0 | 0.16176 | 0.16176 | 0 | 12 | 1 | 1 | 0.16176 | 10 | 0 | 0
1631.5 | 50.05 | 49.93 | 0.032353 | 0.032353 | 0.32353 | 50.05 | -0.020588 | -0.020588 | -0.20588 | 0.058824 | 0.058824 | 0 | 12 | 1 | 1 | 0.058824 | 10 | 0 | 0
1631.55 | 50.05 | 49.96 | 0.014706 | 0.014706 | 0.14706 | 50.05 | -0.020588 | -0.020588 | -0.20588 | -0.029412 | -0.029412 | 0 | 12 | 1 | 1 | -0.029412 | 10 | 0 | 0
1631.6 | 49.97 | 49.96 | 0.014706 | 0.014706 | 0.14706 | 50.05 | -0.020588 | -0.020588 | -0.20588 | -0.029412 | -0.029412 | 0 | 12 | 1 | 1 | -0.029412 | 10 | 0 | 0
1631.65 | 49.97 | 49.96 | 0.014706 | 0.014706 | 0.14706 | 50.05 | -0.020588 | -0.020588 | -0.20588 | -0.029412 | -0.029412 | 0 | 12 | 1 | 1 | -0.029412 | 10 | 0 | 0
1631.7 | 49.92 | 49.92 | 0.038235 | 0.038235 | 0.38235 | 50.05 | -0.020588 | -0.020588 | -0.20588 | 0.088235 | 0.088235 | 0 | 12 | 1 | 1 | 0.088235 | 10 | 0 | 0
1631.75 | 49.92 | 49.92 | 0.038235 | 0.038235 | 0.38235 | 50.05 | -0.020588 | -0.020588 | -0.20588 | 0.088235 | 0.088235 | 0 | 12 | 1 | 1 | 0.088235 | 10 | 0 | 0
1631.8 | 49.99 | 49.92 | 0.038235 | 0.038235 | 0.38235 | 50.05 | -0.020588 | -0.020588 | -0.20588 | 0.088235 | 0.088235 | 0 | 12 | 1 | 1 | 0.088235 | 10 | 0 | 0
1631.85 | 49.99 | 49.92 | 0.038235 | 0.038235 | 0.38235 | 50.05 | -0.020588 | -0.020588 | -0.20588 | 0.088235 | 0.088235 | 0 | 12 | 1 | 1 | 0.088235 | 10 | 0 | 0
1631.9 | 49.94 | 49.92 | 0.038235 | 0.038235 | 0.38235 | 50.05 | -0.020588 | -0.020588 | -0.20588 | 0.088235 | 0.088235 | 0 | 12 | 1 | 1 | 0.088235 | 10 | 0 | 0
1631.95 | 49.94 | 49.92 | 0.038235 | 0.038235 | 0.38235 | 50.05 | -0.020588 | -0.020588 | -0.20588 | 0.088235 | 0.088235 | 0 | 12 | 1 | 1 | 0.088235 | 10 | 0 | 0
1632 | 50.01 | 49.92 | 0.038235 | 0.038235 | 0.38235 | 50.05 | -0.020588 | -0.020588 | -0.20588 | 0.088235 | 0.088235 | 0 | 12 | 1 | 1 | 0.088235 | 10 | 0 | 0
1632.05 | 50.01 | 49.92 | 0.038235 | 0.038235 | 0.38235 | 50.05 | -0.020588 | -0.020588 | -0.20588 | 0.088235 | 0.088235 | 0 | 12 | 1 | 1 | 0.088235 | 10 | 0 | 0
1632.1 | 49.99 | 49.92 | 0.038235 | 0.038235 | 0.38235 | 50.05 | -0.020588 | -0.020588 | -0.20588 | 0.088235 | 0.088235 | 0 | 12 | 1 | 1 | 0.088235 | 10 | 0 | 0
1632.15 | 49.99 | 49.92 | 0.038235 | 0.038235 | 0.38235 | 50.01 | 0 | 0 | 0 | 0.19118 | 0.19118 | 0 | 12 | 1 | 1 | 0.19118 | 10 | 0 | 0
1632.2 | 49.95 | 49.92 | 0.038235 | 0.038235 | 0.38235 | 50.01 | 0 | 0 | 0 | 0.19118 | 0.19118 | 0 | 12 | 1 | 1 | 0.19118 | 10 | 0 | 0
1632.25 | 49.95 | 49.92 | 0.038235 | 0.038235 | 0.38235 | 50.01 | 0 | 0 | 0 | 0.19118 | 0.19118 | 0 | 12 | 1 | 1 | 0.19118 | 10 | 0 | 0
1632.3 | 49.95 | 49.92 | 0.038235 | 0.038235 | 0.38235 | 50.01 | 0 | 0 | 0 | 0.19118 | 0.19118 | 0 | 12 | 1 | 1 | 0.19118 | 10 | 0 | 0
1632.35 | 49.95 | 49.94 | 0.026471 | 0.026471 | 0.26471 | 50.01 | 0 | 0 | 0 | 0.13235 | 0.13235 | 0 | 12 | 1 | 1 | 0.13235 | 10 | 0 | 0
1632.4 | 49.97 | 49.94 | 0.026471 | 0.026471 | 0.26471 | 50.01 | 0 | 0 | 0 | 0.13235 | 0.13235 | 0 | 12 | 1 | 1 | 0.13235 | 10 | 0 | 0
1632.45 | 49.97 | 49.94 | 0.026471 | 0.026471 | 0.26471 | 50.01 | 0 | 0 | 0 | 0.13235 | 0.13235 | 0 | 12 | 1 | 1 | 0.13235 | 10 | 0 | 0
1632.5 | 49.94 | 49.94 | 0.026471 | 0.026471 | 0.26471 | 50.01 | 0 | 0 | 0 | 0.13235 | 0.13235 | 0 | 12 | 1 | 1 | 0.13235 | 10 | 0 | 0
1632.55 | 49.94 | 49.94 | 0.026471 | 0.026471 | 0.26471 | 50.01 | 0 | 0 | 0 | 0.13235 | 0.13235 | 0 | 12 | 1 | 1 | 0.13235 | 10 | 0 | 0
1632.6 | 49.87 | 49.87 | 0.335 | 0.335 | 3.35 | 50.01 | 0 | 0 | 0 | 1.675 | 1.675 | 0 | 12 | 1 | 1 | 1.675 | 10 | 0 | 0
1632.65 | 49.87 | 49.87 | 0.335 | 0.335 | 3.35 | 49.99 | 0 | 0 | 0 | 1.675 | 1.675 | 0 | 12 | 1 | 1 | 1.675 | 10 | 0 | 0
1632.7 | 49.85 | 49.85 | 0.525 | 0.525 | 5.25 | 49.99 | 0 | 0 | 0 | 2.625 | 2.625 | 0 | 12 | 1 | 1 | 2.625 | 10 | 0 | 0
1632.75 | 49.85 | 49.85 | 0.525 | 0.525 | 5.25 | 49.97 | 0.0088235 | 0.0088235 | 0.088235 | 2.6691 | 2.6691 | 0 | 12 | 1 | 1 | 2.6691 | 10 | 0 | 0
1632.8 | 49.79 | 49.79 | 1 | 1 | 10 | 49.97 | 0.0088235 | 0.0088235 | 0.088235 | 5.0441 | 5.0441 | 0 | 12 | 1 | 1 | 5.0441 | 10 | 0 | 0
1632.85 | 49.79 | 49.79 | 1 | 1 | 10 | 49.97 | 0.0088235 | 0.0088235 | 0.088235 | 5.0441 | 5.0441 | 0 | 12 | 1 | 1 | 5.0441 | 10 | 0 | 0
1632.9 | 49.79 | 49.79 | 1 | 1 | 10 | 49.97 | 0.0088235 | 0.0088235 | 0.088235 | 5.0441 | 5.0441 | 0 | 12 | 1 | 1 | 5.0441 | 10 | 0 | 0
1632.95 | 49.79 | 49.79 | 1 | 1 | 10 | 49.97 | 0.0088235 | 0.0088235 | 0.088235 | 5.0441 | 5.0441 | 0 | 12 | 1 | 1 | 5.0441 | 10 | 0 | 0
1633 | 49.84 | 49.79 | 1 | 1 | 10 | 49.97 | 0.0088235 | 0.0088235 | 0.088235 | 5.0441 | 5.0441 | 0 | 12 | 1 | 1 | 5.0441 | 10 | 0 | 0
1633.05 | 49.84 | 49.79 | 1 | 1 | 10 | 49.94 | 0.026471 | 0.026471 | 0.26471 | 5.1324 | 5.1324 | 0 | 12 | 1 | 1 | 5.1324 | 10 | 0 | 0
1633.1 | 49.89 | 49.79 | 1 | 1 | 10 | 49.94 | 0.026471 | 0.026471 | 0.26471 | 5.1324 | 5.1324 | 0 | 12 | 1 | 1 | 5.1324 | 10 | 0 | 0
1633.15 | 49.89 | 49.79 | 1 | 1 | 10 | 49.89 | 0.145 | 0.12647 | 1.2647 | 5.6324 | 5.6324 | 0 | 12 | 1 | 1 | 5.6324 | 10 | 0 | 0
1633.2 | 49.89 | 49.79 | 1 | 1 | 10 | 49.89 | 0.145 | 0.145 | 1.45 | 5.725 | 5.725 | 0 | 12 | 1 | 1 | 5.725 | 10 | 0 | 0
1633.25 | 49.89 | 49.79 | 1 | 1 | 10 | 49.89 | 0.145 | 0.145 | 1.45 | 5.725 | 5.725 | 0 | 12 | 1 | 1 | 5.725 | 10 | 0 | 0
1633.3 | 49.96 | 49.79 | 1 | 1 | 10 | 49.96 | 0.014706 | 0.014706 | 0.14706 | 5.0735 | 5.0735 | 0 | 12 | 1 | 1 | 5.0735 | 10 | 0 | 0
1633.35 | 49.96 | 49.79 | 1 | 1 | 10 | 49.96 | 0.014706 | 0.014706 | 0.14706 | 5.0735 | 5.0735 | 0 | 12 | 1 | 1 | 5.0735 | 10 | 0 | 0
1633.4 | 50.02 | 49.79 | 1 | 1 | 10 | 50.02 | -0.0029412 | -0.0029412 | -0.029412 | 4.9853 | 4.9853 | 0 | 12 | 1 | 1 | 4.9853 | 10 | 0 | 0
1633.45 | 50.02 | 49.79 | 1 | 1 | 10 | 50.02 | -0.0029412 | -0.0029412 | -0.029412 | 4.9853 | 4.9853 | 0 | 12 | 1 | 1 | 4.9853 | 10 | 0 | 0
1633.5 | 50.03 | 49.79 | 1 | 1 | 10 | 50.03 | -0.0088235 | -0.0088235 | -0.088235 | 4.9559 | 4.9559 | 0 | 12 | 1 | 1 | 4.9559 | 10 | 0 | 0
1633.55 | 50.03 | 49.84 | 0.62 | 0.9 | 9 | 50.03 | -0.0088235 | -0.0088235 | -0.088235 | 4.4559 | 4.4559 | 0 | 12 | 1 | 1 | 4.4559 | 10 | 0 | 0
1633.6 | 50.02 | 49.84 | 0.62 | 0.8 | 8 | 50.03 | -0.0088235 | -0.0088235 | -0.088235 | 3.9559 | 3.9559 | 0 | 12 | 1 | 1 | 3.9559 | 10 | 0 | 0
1633.65 | 50.02 | 49.89 | 0.145 | 0.7 | 7 | 50.03 | -0.0088235 | -0.0088235 | -0.088235 | 3.4559 | 3.4559 | 0 | 12 | 1 | 1 | 3.4559 | 10 | 0 | 0
1633.7 | 50.08 | 49.89 | 0.145 | 0.6 | 6 | 50.08 | -0.038235 | -0.038235 | -0.38235 | 2.8088 | 2.8088 | 0 | 12 | 1 | 1 | 2.8088 | 10 | 0 | 0
1633.75 | 50.08 | 49.89 | 0.145 | 0.5 | 5 | 50.08 | -0.038235 | -0.038235 | -0.38235 | 2.3088 | 2.3088 | 0 | 12 | 1 | 1 | 2.3088 | 10 | 0 | 0
1633.8 | 50.01 | 49.89 | 0.145 | 0.4 | 4 | 50.08 | -0.038235 | -0.038235 | -0.38235 | 1.8088 | 1.8088 | 0 | 12 | 1 | 1 | 1.8088 | 10 | 0 | 0
1633.85 | 50.01 | 49.96 | 0.014706 | 0.3 | 3 | 50.08 | -0.038235 | -0.038235 | -0.38235 | 1.3088 | 1.3088 | 0 | 12 | 1 | 1 | 1.3088 | 10 | 0 | 0
1633.9 | 49.94 | 49.94 | 0.026471 | 0.2 | 2 | 50.08 | -0.038235 | -0.038235 | -0.38235 | 0.80882 | 0.80882 | 0 | 12 | 1 | 1 | 0.80882 | 10 | 0 | 0
1633.95 | 49.94 | 49.94 | 0.026471 | 0.1 | 1 | 50.08 | -0.038235 | -0.038235 | -0.38235 | 0.30882 | 0.30882 | 0 | 12 | 1 | 1 | 0.30882 | 10 | 0 | 0
1634 | 50 | 49.94 | 0.026471 | 0.026471 | 0.26471 | 50.08 | -0.038235 | -0.038235 | -0.38235 | -0.058824 | -0.058824 | 0 | 12 | 1 | 1 | -0.058824 | 10 | 0 | 0
1634.05 | 50 | 49.94 | 0.026471 | 0.026471 | 0.26471 | 50.08 | -0.038235 | -0.038235 | -0.38235 | -0.058824 | -0.058824 | 0 | 12 | 1 | 1 | -0.058824 | 10 | 0 | 0
1634.1 | 49.94 | 49.94 | 0.026471 | 0.026471 | 0.26471 | 50.08 | -0.038235 | -0.038235 | -0.38235 | -0.058824 | -0.058824 | 0 | 12 | 1 | 1 | -0.058824 | 10 | 0 | 0
1634.15 | 49.94 | 49.94 | 0.026471 | 0.026471 | 0.26471 | 50.08 | -0.038235 | -0.038235 | -0.38235 | -0.058824 | -0.058824 | 0 | 12 | 1 | 1 | -0.058824 | 10 | 0 | 0
1634.2 | 49.91 | 49.91 | 0.044118 | 0.044118 | 0.44118 | 50.08 | -0.038235 | -0.038235 | -0.38235 | 0.029412 | 0.029412 | 0 | 12 | 1 | 1 | 0.029412 | 10 | 0 | 0
1634.25 | 49.91 | 49.91 | 0.044118 | 0.044118 | 0.44118 | 50.08 | -0.038235 | -0.038235 | -0.38235 | 0.029412 | 0.029412 | 0 | 12 | 1 | 1 | 0.029412 | 10 | 0 | 0
1634.3 | 49.92 | 49.91 | 0.044118 | 0.044118 | 0.44118 | 50.08 | -0.038235 | -0.038235 | -0.38235 | 0.029412 | 0.029412 | 0 | 12 | 1 | 1 | 0.029412 | 10 | 0 | 0
1634.35 | 49.92 | 49.91 | 0.044118 | 0.044118 | 0.44118 | 50.01 | 0 | 0 | 0 | 0.22059 | 0.22059 | 0 | 12 | 1 | 1 | 0.22059 | 10 | 0 | 0
1634.4 | 49.85 | 49.85 | 0.525 | 0.525 | 5.25 | 50.01 | 0 | 0 | 0 | 2.625 | 2.625 | 0 | 12 | 1 | 1 | 2.625 | 10 | 0 | 0
1634.45 | 49.85 | 49.85 | 0.525 | 0.525 | 5.25 | 50 | 0 | 0 | 0 | 2.625 | 2.625 | 0 | 12 | 1 | 1 | 2.625 | 10 | 0 | 0
1634.5 | 49.92 | 49.85 | 0.525 | 0.525 | 5.25 | 50 | 0 | 0 | 0 | 2.625 | 2.625 | 0 | 12 | 1 | 1 | 2.625 | 10 | 0 | 0
1634.55 | 49.92 | 49.85 | 0.525 | 0.525 | 5.25 | 50 | 0 | 0 | 0 | 2.625 | 2.625 | 0 | 12 | 1 | 1 | 2.625 | 10 | 0 | 0
1634.6 | 49.95 | 49.85 | 0.525 | 0.525 | 5.25 | 50 | 0 | 0 | 0 | 2.625 | 2.625 | 0 | 12 | 1 | 1 | 2.625 | 10 | 0 | 0
1634.65 | 49.95 | 49.85 | 0.525 | 0.525 | 5.25 | 49.95 | 0.020588 | 0.020588 | 0.20588 | 2.7279 | 2.7279 | 0 | 12 | 1 | 1 | 2.7279 | 10 | 0 | 0
1634.7 | 49.91 | 49.85 | 0.525 | 0.525 | 5.25 | 49.95 | 0.020588 | 0.020588 | 0.20588 | 2.7279 | 2.7279 | 0 | 12 | 1 | 1 | 2.7279 | 10 | 0 | 0
1634.75 | 49.91 | 49.85 | 0.525 | 0.525 | 5.25 | 49.95 | 0.020588 | 0.020588 | 0.20588 | 2.7279 | 2.7279 | 0 | 12 | 1 | 1 | 2.7279 | 10 | 0 | 0
1634.8 | 49.87 | 49.85 | 0.525 | 0.525 | 5.25 | 49.95 | 0.020588 | 0.020588 | 0.20588 | 2.7279 | 2.7279 | 0 | 12 | 1 | 1 | 2.7279 | 10 | 0 | 0
1634.85 | 49.87 | 49.85 | 0.525 | 0.525 | 5.25 | 49.95 | 0.020588 | 0.020588 | 0.20588 | 2.7279 | 2.7279 | 0 | 12 | 1 | 1 | 2.7279 | 10 | 0 | 0
1634.9 | 49.8 | 49.8 | 1 | 1 | 10 | 49.95 | 0.020588 | 0.020588 | 0.20588 | 5.1029 | 5.1029 | 0 | 12 | 1 | 1 | 5.1029 | 10 | 0 | 0
1634.95 | 49.8 | 49.8 | 1 | 1 | 10 | 49.95 | 0.020588 | 0.020588 | 0.20588 | 5.1029 | 5.1029 | 0 | 12 | 1 | 1 | 5.1029 | 10 | 0 | 0
1635 | 49.74 | 49.74 | 1 | 1 | 10 | 49.95 | 0.020588 | 0.020588 | 0.20588 | 5.1029 | 5.1029 | 0 | 12 | 1 | 1 | 5.1029 | 10 | 0 | 0
1635.05 | 49.74 | 49.74 | 1 | 1 | 10 | 49.95 | 0.020588 | 0.020588 | 0.20588 | 5.1029 | 5.1029 | 0 | 12 | 1 | 1 | 5.1029 | 10 | 0 | 0
1635.1 | 49.74 | 49.74 | 1 | 1 | 10 | 49.95 | 0.020588 | 0.020588 | 0.20588 | 5.1029 | 5.1029 | 0 | 12 | 1 | 1 | 5.1029 | 10 | 0 | 0
1635.15 | 49.74 | 49.74 | 1 | 1 | 10 | 49.95 | 0.020588 | 0.020588 | 0.20588 | 5.1029 | 5.1029 | 0 | 12 | 1 | 1 | 5.1029 | 10 | 0 | 0
1635.2 | 49.72 | 49.72 | 1 | 1 | 10 | 49.95 | 0.020588 | 0.020588 | 0.20588 | 5.1029 | 5.1029 | 0 | 12 | 1 | 1 | 5.1029 | 10 | 0 | 0
1635.25 | 49.72 | 49.72 | 1 | 1 | 10 | 49.91 | 0.044118 | 0.044118 | 0.44118 | 5.2206 | 5.2206 | 0 | 12 | 1 | 1 | 5.2206 | 10 | 0 | 0
1635.3 | 49.67 | 49.67 | 1 | 1 | 10 | 49.91 | 0.044118 | 0.044118 | 0.44118 | 5.2206 | 5.2206 | 0 | 12 | 1 | 1 | 5.2206 | 10 | 0 | 0
1635.35 | 49.67 | 49.67 | 1 | 1 | 10 | 49.87 | 0.335 | 0.14412 | 1.4412 | 5.7206 | 5.7206 | 0 | 12 | 1 | 1 | 5.7206 | 10 | 0 | 0
1635.4 | 49.65 | 49.65 | 1 | 1 | 10 | 49.87 | 0.335 | 0.24412 | 2.4412 | 6.2206 | 6.2206 | 0 | 12 | 1 | 1 | 6.2206 | 10 | 0 | 0
1635.45 | 49.65 | 49.65 | 1 | 1 | 10 | 49.8 | 1 | 0.34412 | 3.4412 | 6.7206 | 6.7206 | 0 | 12 | 1 | 1 | 6.7206 | 10 | 0 | 0
1635.5 | 49.59 | 49.59 | 1 | 1 | 10 | 49.8 | 1 | 0.44412 | 4.4412 | 7.2206 | 7.2206 | 0 | 12 | 1 | 1 | 7.2206 | 10 | 0 | 0
1635.55 | 49.59 | 49.59 | 1 | 1 | 10 | 49.74 | 1 | 0.54412 | 5.4412 | 7.7206 | 7.7206 | 0 | 12 | 1 | 1 | 7.7206 | 10 | 0 | 0
1635.6 | 49.66 | 49.59 | 1 | 1 | 10 | 49.74 | 1 | 0.64412 | 6.4412 | 8.2206 | 8.2206 | 0 | 12 | 1 | 1 | 8.2206 | 10 | 0 | 0
1635.65 | 49.66 | 49.59 | 1 | 1 | 10 | 49.74 | 1 | 0.74412 | 7.4412 | 8.7206 | 8.7206 | 0 | 12 | 1 | 1 | 8.7206 | 10 | 0 | 0
1635.7 | 49.63 | 49.59 | 1 | 1 | 10 | 49.74 | 1 | 0.84412 | 8.4412 | 9.2206 | 9.2206 | 0 | 12 | 1 | 1 | 9.2206 | 10 | 0 | 0
1635.75 | 49.63 | 49.59 | 1 | 1 | 10 | 49.72 | 1 | 0.94412 | 9.4412 | 9.7206 | 9.7206 | 0 | 12 | 1 | 1 | 9.7206 | 10 | 0 | 0
1635.8 | 49.61 | 49.59 | 1 | 1 | 10 | 49.72 | 1 | 1 | 10 | 10 | 10 | 0 | 12 | 1 | 1 | 10 | 10 | 0 | 0
1635.85 | 49.61 | 49.59 | 1 | 1 | 10 | 49.67 | 1 | 1 | 10 | 10 | 10 | 0 | 12 | 1 | 1 | 10 | 10 | 0 | 0
1635.9 | 49.54 | 49.54 | 1 | 1 | 10 | 49.67 | 1 | 1 | 10 | 10 | 10 | 0 | 12 | 1 | 1 | 10 | 10 | 0 | 0
1635.95 | 49.54 | 49.54 | 1 | 1 | 10 | 49.66 | 1 | 1 | 10 | 10 | 10 | 0 | 12 | 1 | 1 | 10 | 10 | 0 | 0
1636 | 49.46 | 49.46 | 1 | 1 | 10 | 49.66 | 1 | 1 | 10 | 10 | 10 | 0 | 12 | 1 | 1 | 10 | 10 | 0 | 0
1636.05 | 49.46 | 49.46 | 1 | 1 | 10 | 49.66 | 1 | 1 | 10 | 10 | 10 | 0 | 12 | 1 | 1 | 10 | 10 | 0 | 0
1636.1 | 49.45 | 49.45 | 1 | 1 | 10 | 49.66 | 1 | 1 | 10 | 10 | 10 | 0 | 12 | 1 | 1 | 10 | 10 | 0 | 0
1636.15 | 49.45 | 49.45 | 1 | 1 | 10 | 49.66 | 1 | 1 | 10 | 10 | 10 | 0 | 12 | 1 | 1 | 10 | 10 | 0 | 0
1636.2 | 49.51 | 49.45 | 1 | 1 | 10 | 49.66 | 1 | 1 | 10 | 10 | 10 | 0 | 12 | 1 | 1 | 10 | 10 | 0 | 0
1636.25 | 49.51 | 49.45 | 1 | 1 | 10 | 49.63 | 1 | 1 | 10 | 10 | 10 | 0 | 12 | 1 | 1 | 10 | 10 | 0 | 0
1636.3 | 49.5 | 49.45 | 1 | 1 | 10 | 49.63 | 1 | 1 | 10 | 10 | 10 | 0 | 12 | 1 | 1 | 10 | 10 | 0 | 0
1636.35 | 49.5 | 49.45 | 1 | 1 | 10 | 49.61 | 1 | 1 | 10 | 10 | 10 | 0 | 12 | 1 | 1 | 10 | 10 | 0 | 0
1636.4 | 49.54 | 49.45 | 1 | 1 | 10 | 49.61 | 1 | 1 | 10 | 10 | 10 | 0 | 12 | 1 | 1 | 10 | 10 | 0 | 0
1636.45 | 49.54 | 49.45 | 1 | 1 | 10 | 49.54 | 1 | 1 | 10 | 10 | 10 | 0 | 12 | 1 | 1 | 10 | 10 | 0 | 0
1636.5 | 49.59 | 49.45 | 1 | 1 | 10 | 49.59 | 1 | 1 | 10 | 10 | 10 | 0 | 12 | 1 | 1 | 10 | 10 | 0 | 0
1636.55 | 49.59 | 49.45 | 1 | 1 | 10 | 49.59 | 1 | 1 | 10 | 10 | 10 | 0 | 12 | 1 | 1 | 10 | 10 | 0 | 0
1636.6 | 49.61 | 49.45 | 1 | 1 | 10 | 49.61 | 1 | 1 | 10 | 10 | 10 | 0 | 12 | 1 | 1 | 10 | 10 | 0 | 0
1636.65 | 49.61 | 49.45 | 1 | 1 | 10 | 49.61 | 1 | 1 | 10 | 10 | 10 | 0 | 12 | 1 | 1 | 10 | 10 | 0 | 0
1636.7 | 49.61 | 49.45 | 1 | 1 | 10 | 49.61 | 1 | 1 | 10 | 10 | 10 | 0 | 12 | 1 | 1 | 10 | 10 | 0 | 0
1636.75 | 49.61 | 49.5 | 1 | 1 | 10 | 49.61 | 1 | 1 | 10 | 10 | 10 | 0 | 12 | 1 | 1 | 10 | 10 | 0 | 0
1636.8 | 49.53 | 49.5 | 1 | 1 | 10 | 49.61 | 1 | 1 | 10 | 10 | 10 | 0 | 12 | 1 | 1 | 10 | 10 | 0 | 0
1636.85 | 49.53 | 49.5 | 1 | 1 | 10 | 49.61 | 1 | 1 | 10 | 10 | 10 | 0 | 12 | 1 | 1 | 10 | 10 | 0 | 0
1636.9 | 49.54 | 49.5 | 1 | 1 | 10 | 49.61 | 1 | 1 | 10 | 10 | 10 | 0 | 12 | 1 | 1 | 10 | 10 | 0 | 0
1636.95 | 49.54 | 49.53 | 1 | 1 | 10 | 49.61 | 1 | 1 | 10 | 10 | 10 | 0 | 12 | 1 | 1 | 10 | 10 | 0 | 0
1637 | 49.61 | 49.53 | 1 | 1 | 10 | 49.61 | 1 | 1 | 10 | 10 | 10 | 0 | 12 | 1 | 1 | 10 | 10 | 0 | 0
1637.05 | 49.61 | 49.53 | 1 | 1 | 10 | 49.61 | 1 | 1 | 10 | 10 | 10 | 0 | 12 | 1 | 1 | 10 | 10 | 0 | 0
1637.1 | 49.66 | 49.53 | 1 | 1 | 10 | 49.66 | 1 | 1 | 10 | 10 | 10 | 0 | 12 | 1 | 1 | 10 | 10 | 0 | 0
1637.15 | 49.66 | 49.53 | 1 | 1 | 10 | 49.66 | 1 | 1 | 10 | 10 | 10 | 0 | 12 | 1 | 1 | 10 | 10 | 0 | 0
1637.2 | 49.64 | 49.53 | 1 | 1 | 10 | 49.66 | 1 | 1 | 10 | 10 | 10 | 0 | 12 | 1 | 1 | 10 | 10 | 0 | 0
1637.25 | 49.64 | 49.53 | 1 | 1 | 10 | 49.66 | 1 | 1 | 10 | 10 | 10 | 0 | 12 | 1 | 1 | 10 | 10 | 0 | 0
1637.3 | 49.69 | 49.53 | 1 | 1 | 10 | 49.69 | 1 | 1 | 10 | 10 | 10 | 0 | 12 | 1 | 1 | 10 | 10 | 0 | 0
1637.35 | 49.69 | 49.53 | 1 | 1 | 10 | 49.69 | 1 | 1 | 10 | 10 | 10 | 0 | 12 | 1 | 1 | 10 | 10 | 0 | 0
1637.4 | 49.74 | 49.53 | 1 | 1 | 10 | 49.74 | 1 | 1 | 10 | 10 | 10 | 0 | 12 | 1 | 1 | 10 | 10 | 0 | 0
1637.45 | 49.74 | 49.54 | 1 | 1 | 10 | 49.74 | 1 | 1 | 10 | 10 | 10 | 0 | 12 | 1 | 1 | 10 | 10 | 0 | 0
1637.5 | 49.78 | 49.54 | 1 | 1 | 10 | 49.78 | 1 | 1 | 10 | 10 | 10 | 0 | 12 | 1 | 1 | 10 | 10 | 0 | 0
1637.55 | 49.78 | 49.61 | 1 | 1 | 10 | 49.78 | 1 | 1 | 10 | 10 | 10 | 0 | 12 | 1 | 1 | 10 | 10 | 0 | 0
1637.6 | 49.82 | 49.61 | 1 | 1 | 10 | 49.82 | 0.81 | 0.81 | 8.1 | 9.05 | 9.05 | 0 | 12 | 1 | 1 | 9.05 | 10 | 0 | 0
1637.65 | 49.82 | 49.64 | 1 | 1 | 10 | 49.82 | 0.81 | 0.81 | 8.1 | 9.05 | 9.05 | 0 | 12 | 1 | 1 | 9.05 | 10 | 0 | 0
1637.7 | 49.86 | 49.64 | 1 | 1 | 10 | 49.86 | 0.43 | 0.43 | 4.3 | 7.15 | 7.15 | 0 | 12 | 1 | 1 | 7.15 | 10 | 0 | 0
1637.75 | 49.86 | 49.64 | 1 | 1 | 10 | 49.86 | 0.43 | 0.43 | 4.3 | 7.15 | 7.15 | 0 | 12 | 1 | 1 | 7.15 | 10 | 0 | 0
1637.8 | 49.84 | 49.64 | 1 | 1 | 10 | 49.86 | 0.43 | 0.43 | 4.3 | 7.15 | 7.15 | 0 | 12 | 1 | 1 | 7.15 | 10 | 0 | 0
1637.85 | 49.84 | 49.69 | 1 | 1 | 10 | 49.86 | 0.43 | 0.43 | 4.3 | 7.15 | 7.15 | 0 | 12 | 1 | 1 | 7.15 | 10 | 0 | 0
1637.9 | 49.91 | 49.69 | 1 | 1 | 10 | 49.91 | 0.044118 | 0.044118 | 0.44118 | 5.2206 | 5.2206 | 0 | 12 | 1 | 1 | 5.2206 | 10 | 0 | 0
1637.95 | 49.91 | 49.74 | 1 | 1 | 10 | 49.91 | 0.044118 | 0.044118 | 0.44118 | 5.2206 | 5.2206 | 0 | 12 | 1 | 1 | 5.2206 | 10 | 0 | 0
1638 | 49.97 | 49.74 | 1 | 1 | 10 | 49.97 | 0.0088235 | 0.0088235 | 0.088235 | 5.0441 | 5.0441 | 0 | 12 | 1 | 1 | 5.0441 | 10 | 0 | 0
1638.05 | 49.97 | 49.78 | 1 | 1 | 10 | 49.97 | 0.0088235 | 0.0088235 | 0.088235 | 5.0441 | 5.0441 | 0 | 12 | 1 | 1 | 5.0441 | 10 | 0 | 0
1638.1 | 50.03 | 49.78 | 1 | 1 | 10 | 50.03 | -0.0088235 | -0.0088235 | -0.088235 | 4.9559 | 4.9559 | 0 | 12 | 1 | 1 | 4.9559 | 10 | 0 | 0
1638.15 | 50.03 | 49.82 | 0.81 | 0.9 | 9 | 50.03 | -0.0088235 | -0.0088235 | -0.088235 | 4.4559 | 4.4559 | 0 | 12 | 1 | 1 | 4.4559 | 10 | 0 | 0
1638.2 | 50.05 | 49.82 | 0.81 | 0.81 | 8.1 | 50.05 | -0.020588 | -0.020588 | -0.20588 | 3.9471 | 3.9471 | 0 | 12 | 1 | 1 | 3.9471 | 10 | 0 | 0
1638.25 | 50.05 | 49.84 | 0.62 | 0.71 | 7.1 | 50.05 | -0.020588 | -0.020588 | -0.20588 | 3.4471 | 3.4471 | 0 | 12 | 1 | 1 | 3.4471 | 10 | 0 | 0
1638.3 | 50.01 | 49.84 | 0.62 | 0.62 | 6.2 | 50.05 | -0.020588 | -0.020588 | -0.20588 | 2.9971 | 2.9971 | 0 | 12 | 1 | 1 | 2.9971 | 10 | 0 | 0
1638.35 | 50.01 | 49.84 | 0.62 | 0.62 | 6.2 | 50.05 | -0.020588 | -0.020588 | -0.20588 | 2.9971 | 2.9971 | 0 | 12 | 1 | 1 | 2.9971 | 10 | 0 | 0
1638.4 | 49.95 | 49.84 | 0.62 | 0.62 | 6.2 | 50.05 | -0.020588 | -0.020588 | -0.20588 | 2.9971 | 2.9971 | 0 | 12 | 1 | 1 | 2.9971 | 10 | 0 | 0
1638.45 | 49.95 | 49.91 | 0.044118 | 0.52 | 5.2 | 50.05 | -0.020588 | -0.020588 | -0.20588 | 2.4971 | 2.4971 | 0 | 12 | 1 | 1 | 2.4971 | 10 | 0 | 0
1638.5 | 49.99 | 49.91 | 0.044118 | 0.42 | 4.2 | 50.05 | -0.020588 | -0.020588 | -0.20588 | 1.9971 | 1.9971 | 0 | 12 | 1 | 1 | 1.9971 | 10 | 0 | 0
1638.55 | 49.99 | 49.95 | 0.020588 | 0.32 | 3.2 | 50.05 | -0.020588 | -0.020588 | -0.20588 | 1.4971 | 1.4971 | 0 | 12 | 1 | 1 | 1.4971 | 10 | 0 | 0
1638.6 | 49.92 | 49.92 | 0.038235 | 0.22 | 2.2 | 50.05 | -0.020588 | -0.020588 | -0.20588 | 0.99706 | 0.99706 | 0 | 12 | 1 | 1 | 0.99706 | 10 | 0 | 0
1638.65 | 49.92 | 49.92 | 0.038235 | 0.12 | 1.2 | 50.05 | -0.020588 | -0.020588 | -0.20588 | 0.49706 | 0.49706 | 0 | 12 | 1 | 1 | 0.49706 | 10 | 0 | 0
1638.7 | 49.97 | 49.92 | 0.038235 | 0.038235 | 0.38235 | 50.05 | -0.020588 | -0.020588 | -0.20588 | 0.088235 | 0.088235 | 0 | 12 | 1 | 1 | 0.088235 | 10 | 0 | 0
1638.75 | 49.97 | 49.92 | 0.038235 | 0.038235 | 0.38235 | 50.05 | -0.020588 | -0.020588 | -0.20588 | 0.088235 | 0.088235 | 0 | 12 | 1 | 1 | 0.088235 | 10 | 0 | 0
1638.8 | 50.02 | 49.92 | 0.038235 | 0.038235 | 0.38235 | 50.05 | -0.020588 | -0.020588 | -0.20588 | 0.088235 | 0.088235 | 0 | 12 | 1 | 1 | 0.088235 | 10 | 0 | 0
1638.85 | 50.02 | 49.92 | 0.038235 | 0.038235 | 0.38235 | 50.02 | -0.0029412 | -0.0029412 | -0.029412 | 0.17647 | 0.17647 | 0 | 12 | 1 | 1 | 0.17647 | 10 | 0 | 0
1638.9 | 50.07 | 49.92 | 0.038235 | 0.038235 | 0.38235 | 50.07 | -0.032353 | -0.032353 | -0.32353 | 0.029412 | 0.029412 | 0 | 12 | 1 | 1 | 0.029412 | 10 | 0 | 0
1638.95 | 50.07 | 49.92 | 0.038235 | 0.038235 | 0.38235 | 50.07 | -0.032353 | -0.032353 | -0.32353 | 0.029412 | 0.029412 | 0 | 12 | 1 | 1 | 0.029412 | 10 | 0 | 0
1639 | 50.06 | 49.92 | 0.038235 | 0.038235 | 0.38235 | 50.07 | -0.032353 | -0.032353 | -0.32353 | 0.029412 | 0.029412 | 0 | 12 | 1 | 1 | 0.029412 | 10 | 0 | 0
1639.05 | 50.06 | 49.92 | 0.038235 | 0.038235 | 0.38235 | 50.07 | -0.032353 | -0.032353 | -0.32353 | 0.029412 | 0.029412 | 0 | 12 | 1 | 1 | 0.029412 | 10 | 0 | 0
1639.1 | 50.13 | 49.92 | 0.038235 | 0.038235 | 0.38235 | 50.13 | -0.335 | -0.335 | -3.35 | -1.4838 | -1.4838 | 0 | 12 | 1 | 1 | -1.4838 | 10 | 0 | 0
1639.15 | 50.13 | 49.92 | 0.038235 | 0.038235 | 0.38235 | 50.13 | -0.335 | -0.335 | -3.35 | -1.4838 | -1.4838 | 0 | 12 | 1 | 1 | -1.4838 | 10 | 0 | 0
1639.2 | 50.09 | 49.92 | 0.038235 | 0.038235 | 0.38235 | 50.13 | -0.335 | -0.335 | -3.35 | -1.4838 | -1.4838 | 0 | 12 | 1 | 1 | -1.4838 | 10 | 0 | 0
1639.25 | 50.09 | 49.97 | 0.0088235 | 0.0088235 | 0.088235 | 50.13 | -0.335 | -0.335 | -3.35 | -1.6309 | -1.6309 | 0 | 12 | 1 | 1 | -1.6309 | 10 | 0 | 0
1639.3 | 50.07 | 49.97 | 0.0088235 | 0.0088235 | 0.088235 | 50.13 | -0.335 | -0.335 | -3.35 | -1.6309 | -1.6309 | 0 | 12 | 1 | 1 | -1.6309 | 10 | 0 | 0
1639.35 | 50.07 | 50.02 | -0.0029412 | -0.0029412 | -0.029412 | 50.13 | -0.335 | -0.335 | -3.35 | -1.6897 | -1.6897 | 0 | 12 | 1 | 1 | -1.6897 | 10 | 0 | 0
1639.4 | 50.07 | 50.02 | -0.0029412 | -0.0029412 | -0.029412 | 50.13 | -0.335 | -0.335 | -3.35 | -1.6897 | -1.6897 | 0 | 12 | 1 | 1 | -1.6897 | 10 | 0 | 0
1639.45 | 50.07 | 50.06 | -0.026471 | -0.026471 | -0.26471 | 50.13 | -0.335 | -0.335 | -3.35 | -1.8074 | -1.8074 | 0 | 12 | 1 | 1 | -1.8074 | 10 | 0 | 0
1639.5 | 50.05 | 50.05 | -0.020588 | -0.020588 | -0.20588 | 50.13 | -0.335 | -0.335 | -3.35 | -1.7779 | -1.7779 | 0 | 12 | 1 | 1 | -1.7779 | 10 | 0 | 0
1639.55 | 50.05 | 50.05 | -0.020588 | -0.020588 | -0.20588 | 50.13 | -0.335 | -0.335 | -3.35 | -1.7779 | -1.7779 | 0 | 12 | 1 | 1 | -1.7779 | 10 | 0 | 0
1639.6 | 50.01 | 50.01 | 0 | 0 | 0 | 50.13 | -0.335 | -0.335 | -3.35 | -1.675 | -1.675 | 0 | 12 | 1 | 1 | -1.675 | 10 | 0 | 0
1639.65 | 50.01 | 50.01 | 0 | 0 | 0 | 50.13 | -0.335 | -0.335 | -3.35 | -1.675 | -1.675 | 0 | 12 | 1 | 1 | -1.675 | 10 | 0 | 0
1639.7 | 50.07 | 50.01 | 0 | 0 | 0 | 50.13 | -0.335 | -0.335 | -3.35 | -1.675 | -1.675 | 0 | 12 | 1 | 1 | -1.675 | 10 | 0 | 0
1639.75 | 50.07 | 50.01 | 0 | 0 | 0 | 50.09 | -0.044118 | -0.235 | -2.35 | -1.175 | -1.175 | 0 | 12 | 1 | 1 | -1.175 | 10 | 0 | 0
1639.8 | 50.05 | 50.01 | 0 | 0 | 0 | 50.09 | -0.044118 | -0.135 | -1.35 | -0.675 | -0.675 | 0 | 12 | 1 | 1 | -0.675 | 10 | 0 | 0
1639.85 | 50.05 | 50.01 | 0 | 0 | 0 | 50.07 | -0.032353 | -0.035 | -0.35 | -0.175 | -0.175 | 0 | 12 | 1 | 1 | -0.175 | 10 | 0 | 0
1639.9 | 50.1 | 50.01 | 0 | 0 | 0 | 50.1 | -0.05 | -0.05 | -0.5 | -0.25 | -0.25 | 0 | 12 | 1 | 1 | -0.25 | 10 | 0 | 0
1639.95 | 50.1 | 50.01 | 0 | 0 | 0 | 50.1 | -0.05 | -0.05 | -0.5 | -0.25 | -0.25 | 0 | 12 | 1 | 1 | -0.25 | 10 | 0 | 0
1640 | 50.11 | 50.01 | 0 | 0 | 0 | 50.11 | -0.145 | -0.145 | -1.45 | -0.725 | -0.725 | 0 | 12 | 1 | 1 | -0.725 | 10 | 0 | 0
1640.05 | 50.11 | 50.01 | 0 | 0 | 0 | 50.11 | -0.145 | -0.145 | -1.45 | -0.725 | -0.725 | 0 | 12 | 1 | 1 | -0.725 | 10 | 0 | 0
1640.1 | 50.06 | 50.01 | 0 | 0 | 0 | 50.11 | -0.145 | -0.145 | -1.45 | -0.725 | -0.725 | 0 | 12 | 1 | 1 | -0.725 | 10 | 0 | 0
1640.15 | 50.06 | 50.01 | 0 | 0 | 0 | 50.11 | -0.145 | -0.145 | -1.45 | -0.725 | -0.725 | 0 | 12 | 1 | 1 | -0.725 | 10 | 0 | 0
1640.2 | 50.04 | 50.01 | 0 | 0 | 0 | 50.11 | -0.145 | -0.145 | -1.45 | -0.725 | -0.725 | 0 | 12 | 1 | 1 | -0.725 | 10 | 0 | 0
1640.25 | 50.04 | 50.04 | -0.014706 | -0.014706 | -0.14706 | 50.11 | -0.145 | -0.145 | -1.45 | -0.79853 | -0.79853 | 0 | 12 | 1 | 1 | -0.79853 | 10 | 0 | 0
1640.3 | 50.07 | 50.04 | -0.014706 | -0.014706 | -0.14706 | 50.11 | -0.145 | -0.145 | -1.45 | -0.79853 | -0.79853 | 0 | 12 | 1 | 1 | -0.79853 | 10 | 0 | 0
1640.35 | 50.07 | 50.04 | -0.014706 | -0.014706 | -0.14706 | 50.11 | -0.145 | -0.145 | -1.45 | -0.79853 | -0.79853 | 0 | 12 | 1 | 1 | -0.79853 | 10 | 0 | 0
1640.4 | 50.07 | 50.04 | -0.014706 | -0.014706 | -0.14706 | 50.11 | -0.145 | -0.145 | -1.45 | -0.79853 | -0.79853 | 0 | 12 | 1 | 1 | -0.79853 | 10 | 0 | 0
1640.45 | 50.07 | 50.04 | -0.014706 | -0.014706 | -0.14706 | 50.11 | -0.145 | -0.145 | -1.45 | -0.79853 | -0.79853 | 0 | 12 | 1 | 1 | -0.79853 | 10 | 0 | 0
1640.5 | 50.11 | 50.04 | -0.014706 | -0.014706 | -0.14706 | 50.11 | -0.145 | -0.145 | -1.45 | -0.79853 | -0.79853 | 0 | 12 | 1 | 1 | -0.79853 | 10 | 0 | 0
1640.55 | 50.11 | 50.04 | -0.014706 | -0.014706 | -0.14706 | 50.11 | -0.145 | -0.145 | -1.45 | -0.79853 | -0.79853 | 0 | 12 | 1 | 1 | -0.79853 | 10 | 0 | 0
1640.6 | 50.09 | 50.04 | -0.014706 | -0.014706 | -0.14706 | 50.11 | -0.145 | -0.145 | -1.45 | -0.79853 | -0.79853 | 0 | 12 | 1 | 1 | -0.79853 | 10 | 0 | 0
1640.65 | 50.09 | 50.04 | -0.014706 | -0.014706 | -0.14706 | 50.11 | -0.145 | -0.145 | -1.45 | -0.79853 | -0.79853 | 0 | 12 | 1 | 1 | -0.79853 | 10 | 0 | 0
1640.7 | 50.09 | 50.04 | -0.014706 | -0.014706 | -0.14706 | 50.11 | -0.145 | -0.145 | -1.45 | -0.79853 | -0.79853 | 0 | 12 | 1 | 1 | -0.79853 | 10 | 0 | 0
1640.75 | 50.09 | 50.04 | -0.014706 | -0.014706 | -0.14706 | 50.11 | -0.145 | -0.145 | -1.45 | -0.79853 | -0.79853 | 0 | 12 | 1 | 1 | -0.79853 | 10 | 0 | 0
1640.8 | 50.02 | 50.02 | -0.0029412 | -0.0029412 | -0.029412 | 50.11 | -0.145 | -0.145 | -1.45 | -0.73971 | -0.73971 | 0 | 12 | 1 | 1 | -0.73971 | 10 | 0 | 0
1640.85 | 50.02 | 50.02 | -0.0029412 | -0.0029412 | -0.029412 | 50.11 | -0.145 | -0.145 | -1.45 | -0.73971 | -0.73971 | 0 | 12 | 1 | 1 | -0.73971 | 10 | 0 | 0
1640.9 | 50 | 50 | 0 | 0 | 0 | 50.11 | -0.145 | -0.145 | -1.45 | -0.725 | -0.725 | 0 | 12 | 1 | 1 | -0.725 | 10 | 0 | 0
1640.95 | 50 | 50 | 0 | 0 | 0 | 50.11 | -0.145 | -0.145 | -1.45 | -0.725 | -0.725 | 0 | 12 | 1 | 1 | -0.725 | 10 | 0 | 0
1641 | 50 | 50 | 0 | 0 | 0 | 50.11 | -0.145 | -0.145 | -1.45 | -0.725 | -0.725 | 0 | 12 | 1 | 1 | -0.725 | 10 | 0 | 0
1641.05 | 50 | 50 | 0 | 0 | 0 | 50.11 | -0.145 | -0.145 | -1.45 | -0.725 | -0.725 | 0 | 12 | 1 | 1 | -0.725 | 10 | 0 | 0
1641.1 | 50.01 | 50 | 0 | 0 | 0 | 50.11 | -0.145 | -0.145 | -1.45 | -0.725 | -0.725 | 0 | 12 | 1 | 1 | -0.725 | 10 | 0 | 0
1641.15 | 50.01 | 50 | 0 | 0 | 0 | 50.09 | -0.044118 | -0.045 | -0.45 | -0.225 | -0.225 | 0 | 12 | 1 | 1 | -0.225 | 10 | 0 | 0
1641.2 | 49.97 | 49.97 | 0.0088235 | 0.0088235 | 0.088235 | 50.09 | -0.044118 | -0.044118 | -0.44118 | -0.17647 | -0.17647 | 0 | 12 | 1 | 1 | -0.17647 | 10 | 0 | 0
1641.25 | 49.97 | 49.97 | 0.0088235 | 0.0088235 | 0.088235 | 50.09 | -0.044118 | -0.044118 | -0.44118 | -0.17647 | -0.17647 | 0 | 12 | 1 | 1 | -0.17647 | 10 | 0 | 0
1641.3 | 49.97 | 49.97 | 0.0088235 | 0.0088235 | 0.088235 | 50.09 | -0.044118 | -0.044118 | -0.44118 | -0.17647 | -0.17647 | 0 | 12 | 1 | 1 | -0.17647 | 10 | 0 | 0
1641.35 | 49.97 | 49.97 | 0.0088235 | 0.0088235 | 0.088235 | 50.02 | -0.0029412 | -0.0029412 | -0.029412 | 0.029412 | 0.029412 | 0 | 12 | 1 | 1 | 0.029412 | 10 | 0 | 0
1641.4 | 49.93 | 49.93 | 0.032353 | 0.032353 | 0.32353 | 50.02 | -0.0029412 | -0.0029412 | -0.029412 | 0.14706 | 0.14706 | 0 | 12 | 1 | 1 | 0.14706 | 10 | 0 | 0
1641.45 | 49.93 | 49.93 | 0.032353 | 0.032353 | 0.32353 | 50.01 | 0 | 0 | 0 | 0.16176 | 0.16176 | 0 | 12 | 1 | 1 | 0.16176 | 10 | 0 | 0
1641.5 | 50.01 | 49.93 | 0.032353 | 0.032353 | 0.32353 | 50.01 | 0 | 0 | 0 | 0.16176 | 0.16176 | 0 | 12 | 1 | 1 | 0.16176 | 10 | 0 | 0
1641.55 | 50.01 | 49.93 | 0.032353 | 0.032353 | 0.32353 | 50.01 | 0 | 0 | 0 | 0.16176 | 0.16176 | 0 | 12 | 1 | 1 | 0.16176 | 10 | 0 | 0
1641.6 | 50 | 49.93 | 0.032353 | 0.032353 | 0.32353 | 50.01 | 0 | 0 | 0 | 0.16176 | 0.16176 | 0 | 12 | 1 | 1 | 0.16176 | 10 | 0 | 0
1641.65 | 50 | 49.93 | 0.032353 | 0.032353 | 0.32353 | 50.01 | 0 | 0 | 0 | 0.16176 | 0.16176 | 0 | 12 | 1 | 1 | 0.16176 | 10 | 0 | 0
1641.7 | 50 | 49.93 | 0.032353 | 0.032353 | 0.32353 | 50.01 | 0 | 0 | 0 | 0.16176 | 0.16176 | 0 | 12 | 1 | 1 | 0.16176 | 10 | 0 | 0
1641.75 | 50 | 49.93 | 0.032353 | 0.032353 | 0.32353 | 50.01 | 0 | 0 | 0 | 0.16176 | 0.16176 | 0 | 12 | 1 | 1 | 0.16176 | 10 | 0 | 0
1641.8 | 50 | 49.93 | 0.032353 | 0.032353 | 0.32353 | 50.01 | 0 | 0 | 0 | 0.16176 | 0.16176 | 0 | 12 | 1 | 1 | 0.16176 | 10 | 0 | 0
1641.85 | 50 | 49.93 | 0.032353 | 0.032353 | 0.32353 | 50.01 | 0 | 0 | 0 | 0.16176 | 0.16176 | 0 | 12 | 1 | 1 | 0.16176 | 10 | 0 | 0
1641.9 | 50 | 49.93 | 0.032353 | 0.032353 | 0.32353 | 50.01 | 0 | 0 | 0 | 0.16176 | 0.16176 | 0 | 12 | 1 | 1 | 0.16176 | 10 | 0 | 0
1641.95 | 50 | 49.93 | 0.032353 | 0.032353 | 0.32353 | 50.01 | 0 | 0 | 0 | 0.16176 | 0.16176 | 0 | 12 | 1 | 1 | 0.16176 | 10 | 0 | 0
1642 | 50 | 49.93 | 0.032353 | 0.032353 | 0.32353 | 50.01 | 0 | 0 | 0 | 0.16176 | 0.16176 | 0 | 12 | 1 | 1 | 0.16176 | 10 | 0 | 0
1642.05 | 50 | 50 | 0 | 0 | 0 | 50.01 | 0 | 0 | 0 | 0 | 0 | 0 | 12 | 1 | 1 | 0 | 10 | 0 | 0
1642.1 | 49.5 | 49.5 | 1 | 1 | 10 | 50.01 | 0 | 0 | 0 | 5 | 5 | 0 | 12 | 1 | 1 | 5 | 10 | 0 | 0
1642.15 | 49.5 | 49.5 | 1 | 1 | 10 | 50 | 0 | 0 | 0 | 5 | 5 | 0 | 12 | 1 | 1 | 5 | 10 | 0 | 0
1642.2 | 49.5 | 49.5 | 1 | 1 | 10 | 50 | 0 | 0 | 0 | 5 | 5 | 0 | 12 | 1 | 1 | 5 | 10 | 0 | 0
1642.25 | 49.5 | 49.5 | 1 | 1 | 10 | 50 | 0 | 0 | 0 | 5 | 5 | 0 | 12 | 1 | 1 | 5 | 10 | 0 | 0
1642.3 | 49.5 | 49.5 | 1 | 1 | 10 | 50 | 0 | 0 | 0 | 5 | 5 | 0 | 12 | 1 | 1 | 5 | 10 | 0 | 0
1642.35 | 49.5 | 49.5 | 1 | 1 | 10 | 50 | 0 | 0 | 0 | 5 | 5 | 0 | 12 | 1 | 1 | 5 | 10 | 0 | 0
1642.4 | 49.5 | 49.5 | 1 | 1 | 10 | 50 | 0 | 0 | 0 | 5 | 5 | 0 | 12 | 1 | 1 | 5 | 10 | 0 | 0
1642.45 | 49.5 | 49.5 | 1 | 1 | 10 | 50 | 0 | 0 | 0 | 5 | 5 | 0 | 12 | 1 | 1 | 5 | 10 | 0 | 0
1642.5 | 49.5 | 49.5 | 1 | 1 | 10 | 50 | 0 | 0 | 0 | 5 | 5 | 0 | 12 | 1 | 1 | 5 | 10 | 0 | 0
1642.55 | 49.5 | 49.5 | 1 | 1 | 10 | 50 | 0 | 0 | 0 | 5 | 5 | 0 | 12 | 1 | 1 | 5 | 10 | 0 | 0
1642.6 | 49.5 | 49.5 | 1 | 1 | 10 | 50 | 0 | 0 | 0 | 5 | 5 | 0 | 12 | 1 | 1 | 5 | 10 | 0 | 0
1642.65 | 49.5 | 49.5 | 1 | 1 | 10 | 49.5 | 1 | 0.1 | 1 | 5.5 | 5.5 | 0 | 12 | 1 | 1 | 5.5 | 10 | 0 | 0
1642.7 | 49.5 | 49.5 | 1 | 1 | 10 | 49.5 | 1 | 0.2 | 2 | 6 | 6 | 0 | 12 | 1 | 1 | 6 | 10 | 0 | 0
1642.75 | 49.5 | 49.5 | 1 | 1 | 10 | 49.5 | 1 | 0.3 | 3 | 6.5 | 6.5 | 0 | 12 | 1 | 1 | 6.5 | 10 | 0 | 0
1642.8 | 49.5 | 49.5 | 1 | 1 | 10 | 49.5 | 1 | 0.4 | 4 | 7 | 7 | 0 | 12 | 1 | 1 | 7 | 10 | 0 | 0
1642.85 | 49.5 | 49.5 | 1 | 1 | 10 | 49.5 | 1 | 0.5 | 5 | 7.5 | 7.5 | 0 | 12 | 1 | 1 | 7.5 | 10 | 0 | 0
1642.9 | 49.5 | 49.5 | 1 | 1 | 10 | 49.5 | 1 | 0.6 | 6 | 8 | 8 | 0 | 12 | 1 | 1 | 8 | 10 | 0 | 0
1642.95 | 49.5 | 49.5 | 1 | 1 | 10 | 49.5 | 1 | 0.7 | 7 | 8.5 | 8.5 | 0 | 12 | 1 | 1 | 8.5 | 10 | 0 | 0
1643 | 49.5 | 49.5 | 1 | 1 | 10 | 49.5 | 1 | 0.8 | 8 | 9 | 9 | 0 | 12 | 1 | 1 | 9 | 10 | 0 | 0
1643.05 | 49.5 | 49.5 | 1 | 1 | 10 | 49.5 | 1 | 0.9 | 9 | 9.5 | 9.5 | 0 | 12 | 1 | 1 | 9.5 | 10 | 0 | 0
1643.1 | 49.5 | 49.5 | 1 | 1 | 10 | 49.5 | 1 | 1 | 10 | 10 | 10 | 0 | 12 | 1 | 1 | 10 | 10 | 0 | 0
1643.15 | 49.5 | 49.5 | 1 | 1 | 10 | 49.5 | 1 | 1 | 10 | 10 | 10 | 0 | 12 | 1 | 1 | 10 | 10 | 0 | 0
1643.2 | 49.5 | 49.5 | 1 | 1 | 10 | 49.5 | 1 | 1 | 10 | 10 | 10 | 0 | 12 | 1 | 1 | 10 | 10 | 0 | 0
1643.25 | 49.5 | 49.5 | 1 | 1 | 10 | 49.5 | 1 | 1 | 10 | 10 | 10 | 0 | 12 | 1 | 1 | 10 | 10 | 0 | 0
1643.3 | 49.5 | 49.5 | 1 | 1 | 10 | 49.5 | 1 | 1 | 10 | 10 | 10 | 0 | 12 | 1 | 1 | 10 | 10 | 0 | 0
1643.35 | 49.5 | 49.5 | 1 | 1 | 10 | 49.5 | 1 | 1 | 10 | 10 | 10 | 0 | 12 | 1 | 1 | 10 | 10 | 0 | 0
1643.4 | 49.5 | 49.5 | 1 | 1 | 10 | 49.5 | 1 | 1 | 10 | 10 | 10 | 0 | 12 | 1 | 1 | 10 | 10 | 0 | 0
1643.45 | 49.5 | 49.5 | 1 | 1 | 10 | 49.5 | 1 | 1 | 10 | 10 | 10 | 0 | 12 | 1 | 1 | 10 | 10 | 0 | 0
1643.5 | 49.5 | 49.5 | 1 | 1 | 10 | 49.5 | 1 | 1 | 10 | 10 | 10 | 0 | 12 | 1 | 1 | 10 | 10 | 0 | 0
1643.55 | 49.5 | 49.5 | 1 | 1 | 10 | 49.5 | 1 | 1 | 10 | 10 | 10 | 0 | 12 | 1 | 1 | 10 | 10 | 0 | 0
1643.6 | 49.5 | 49.5 | 1 | 1 | 10 | 49.5 | 1 | 1 | 10 | 10 | 10 | 0 | 12 | 1 | 1 | 10 | 10 | 0 | 0
1643.65 | 49.5 | 49.5 | 1 | 1 | 10 | 49.5 | 1 | 1 | 10 | 10 | 10 | 0 | 12 | 1 | 1 | 10 | 10 | 0 | 0
1643.7 | 49.5 | 49.5 | 1 | 1 | 10 | 49.5 | 1 | 1 | 10 | 10 | 10 | 0 | 12 | 1 | 1 | 10 | 10 | 0 | 0
1643.75 | 49.5 | 49.5 | 1 | 1 | 10 | 49.5 | 1 | 1 | 10 | 10 | 10 | 0 | 12 | 1 | 1 | 10 | 10 | 0 | 0
1643.8 | 49.5 | 49.5 | 1 | 1 | 10 | 49.5 | 1 | 1 | 10 | 10 | 10 | 0 | 12 | 1 | 1 | 10 | 10 | 0 | 0
1643.85 | 49.5 | 49.5 | 1 | 1 | 10 | 49.5 | 1 | 1 | 10 | 10 | 10 | 0 | 12 | 1 | 1 | 10 | 10 | 0 | 0
1643.9 | 49.5 | 49.5 | 1 | 1 | 10 | 49.5 | 1 | 1 | 10 | 10 | 10 | 0 | 12 | 1 | 1 | 10 | 10 | 0 | 0
1643.95 | 49.5 | 49.5 | 1 | 1 | 10 | 49.5 | 1 | 1 | 10 | 10 | 10 | 0 | 12 | 1 | 1 | 10 | 10 | 0 | 0
1644 | 49.5 | 49.5 | 1 | 1 | 10 | 49.5 | 1 | 1 | 10 | 10 | 10 | 0 | 12 | 1 | 1 | 10 | 10 | 0 | 0
1644.05 | 49.5 | 49.5 | 1 | 1 | 10 | 49.5 | 1 | 1 | 10 | 10 | 10 | 0 | 12 | 1 | 1 | 10 | 10 | 0 | 0
1644.1 | 50.5 | 49.5 | 1 | 1 | 10 | 50.5 | -1 | -1 | -10 | 0 | 0 | 0 | 12 | 1 | 1 | 0 | 10 | 0 | 0
1644.15 | 50.5 | 49.5 | 1 | 1 | 10 | 50.5 | -1 | -1 | -10 | 0 | 0 | 0 | 12 | 1 | 1 | 0 | 10 | 0 | 0
1644.2 | 50.5 | 49.5 | 1 | 1 | 10 | 50.5 | -1 | -1 | -10 | 0 | 0 | 0 | 12 | 1 | 1 | 0 | 10 | 0 | 0
1644.25 | 50.5 | 49.5 | 1 | 1 | 10 | 50.5 | -1 | -1 | -10 | 0 | 0 | 0 | 12 | 1 | 1 | 0 | 10 | 0 | 0
1644.3 | 50.5 | 49.5 | 1 | 1 | 10 | 50.5 | -1 | -1 | -10 | 0 | 0 | 0 | 12 | 1 | 1 | 0 | 10 | 0 | 0
1644.35 | 50.5 | 49.5 | 1 | 1 | 10 | 50.5 | -1 | -1 | -10 | 0 | 0 | 0 | 12 | 1 | 1 | 0 | 10 | 0 | 0
1644.4 | 50.5 | 49.5 | 1 | 1 | 10 | 50.5 | -1 | -1 | -10 | 0 | 0 | 0 | 12 | 1 | 1 | 0 | 10 | 0 | 0
1644.45 | 50.5 | 49.5 | 1 | 1 | 10 | 50.5 | -1 | -1 | -10 | 0 | 0 | 0 | 12 | 1 | 1 | 0 | 10 | 0 | 0
1644.5 | 50.5 | 49.5 | 1 | 1 | 10 | 50.5 | -1 | -1 | -10 | 0 | 0 | 0 | 12 | 1 | 1 | 0 | 10 | 0 | 0
1644.55 | 50.5 | 49.5 | 1 | 1 | 10 | 50.5 | -1 | -1 | -10 | 0 | 0 | 0 | 12 | 1 | 1 | 0 | 10 | 0 | 0
1644.6 | 50.5 | 49.5 | 1 | 1 | 10 | 50.5 | -1 | -1 | -10 | 0 | 0 | 0 | 12 | 1 | 1 | 0 | 10 | 0 | 0
1644.65 | 50.5 | 50.5 | -1 | 0.9 | 9 | 50.5 | -1 | -1 | -10 | -0.5 | -0.5 | 0 | 12 | 1 | 1 | -0.5 | 10 | 0 | 0
1644.7 | 50.5 | 50.5 | -1 | 0.8 | 8 | 50.5 | -1 | -1 | -10 | -1 | -1 | 0 | 12 | 1 | 1 | -1 | 10 | 0 | 0
1644.75 | 50.5 | 50.5 | -1 | 0.7 | 7 | 50.5 | -1 | -1 | -10 | -1.5 | -1.5 | 0 | 12 | 1 | 1 | -1.5 | 10 | 0 | 0
1644.8 | 50.5 | 50.5 | -1 | 0.6 | 6 | 50.5 | -1 | -1 | -10 | -2 | -2 | 0 | 12 | 1 | 1 | -2 | 10 | 0 | 0
1644.85 | 50.5 | 50.5 | -1 | 0.5 | 5 | 50.5 | -1 | -1 | -10 | -2.5 | -2.5 | 0 | 12 | 1 | 1 | -2.5 | 10 | 0 | 0
1644.9 | 50.5 | 50.5 | -1 | 0.4 | 4 | 50.5 | -1 | -1 | -10 | -3 | -3 | 0 | 12 | 1 | 1 | -3 | 10 | 0 | 0
1644.95 | 50.5 | 50.5 | -1 | 0.3 | 3 | 50.5 | -1 | -1 | -10 | -3.5 | -3.5 | 0 | 12 | 1 | 1 | -3.5 | 10 | 0 | 0
1645 | 50.5 | 50.5 | -1 | 0.2 | 2 | 50.5 | -1 | -1 | -10 | -4 | -4 | 0 | 12 | 1 | 1 | -4 | 10 | 0 | 0
1645.05 | 50.5 | 50.5 | -1 | 0.1 | 1 | 50.5 | -1 | -1 | -10 | -4.5 | -4.5 | 0 | 12 | 1 | 1 | -4.5 | 10 | 0 | 0
1645.1 | 50.5 | 50.5 | -1 | 1.3878e-16 | 1.3878e-15 | 50.5 | -1 | -1 | -10 | -5 | -5 | 0 | 12 | 1 | 1 | -5 | 10 | 0 | 0
1645.15 | 50.5 | 50.5 | -1 | -0.1 | -1 | 50.5 | -1 | -1 | -10 | -5.5 | -5.5 | 0 | 12 | 1 | 1 | -5.5 | 10 | 0 | 0
1645.2 | 50.5 | 50.5 | -1 | -0.2 | -2 | 50.5 | -1 | -1 | -10 | -6 | -6 | 0 | 12 | 1 | 1 | -6 | 10 | 0 | 0
1645.25 | 50.5 | 50.5 | -1 | -0.3 | -3 | 50.5 | -1 | -1 | -10 | -6.5 | -6.5 | 0 | 12 | 1 | 1 | -6.5 | 10 | 0 | 0
1645.3 | 50.5 | 50.5 | -1 | -0.4 | -4 | 50.5 | -1 | -1 | -10 | -7 | -7 | 0 | 12 | 1 | 1 | -7 | 10 | 0 | 0
1645.35 | 50.5 | 50.5 | -1 | -0.5 | -5 | 50.5 | -1 | -1 | -10 | -7.5 | -7.5 | 0 | 12 | 1 | 1 | -7.5 | 10 | 0 | 0
1645.4 | 50.5 | 50.5 | -1 | -0.6 | -6 | 50.5 | -1 | -1 | -10 | -8 | -8 | 0 | 12 | 1 | 1 | -8 | 10 | 0 | 0
1645.45 | 50.5 | 50.5 | -1 | -0.7 | -7 | 50.5 | -1 | -1 | -10 | -8.5 | -8.5 | 0 | 12 | 1 | 1 | -8.5 | 10 | 0 | 0
1645.5 | 50.5 | 50.5 | -1 | -0.8 | -8 | 50.5 | -1 | -1 | -10 | -9 | -9 | 0 | 12 | 1 | 1 | -9 | 10 | 0 | 0
1645.55 | 50.5 | 50.5 | -1 | -0.9 | -9 | 50.5 | -1 | -1 | -10 | -9.5 | -9.5 | 0 | 12 | 1 | 1 | -9.5 | 10 | 0 | 0
1645.6 | 50.5 | 50.5 | -1 | -1 | -10 | 50.5 | -1 | -1 | -10 | -10 | -10 | 0 | 12 | 1 | 1 | -10 | 10 | 0 | 0
1645.65 | 50.5 | 50.5 | -1 | -1 | -10 | 50.5 | -1 | -1 | -10 | -10 | -10 | 0 | 12 | 1 | 1 | -10 | 10 | 0 | 0
1645.7 | 50.5 | 50.5 | -1 | -1 | -10 | 50.5 | -1 | -1 | -10 | -10 | -10 | 0 | 12 | 1 | 1 | -10 | 10 | 0 | 0
1645.75 | 50.5 | 50.5 | -1 | -1 | -10 | 50.5 | -1 | -1 | -10 | -10 | -10 | 0 | 12 | 1 | 1 | -10 | 10 | 0 | 0
1645.8 | 50.5 | 50.5 | -1 | -1 | -10 | 50.5 | -1 | -1 | -10 | -10 | -10 | 0 | 12 | 1 | 1 | -10 | 10 | 0 | 0
1645.85 | 50.5 | 50.5 | -1 | -1 | -10 | 50.5 | -1 | -1 | -10 | -10 | -10 | 0 | 12 | 1 | 1 | -10 | 10 | 0 | 0
1645.9 | 50.5 | 50.5 | -1 | -1 | -10 | 50.5 | -1 | -1 | -10 | -10 | -10 | 0 | 12 | 1 | 1 | -10 | 10 | 0 | 0
1645.95 | 50.5 | 50.5 | -1 | -1 | -10 | 50.5 | -1 | -1 | -10 | -10 | -10 | 0 | 12 | 1 | 1 | -10 | 10 | 0 | 0
1646 | 50.5 | 50.5 | -1 | -1 | -10 | 50.5 | -1 | -1 | -10 | -10 | -10 | 0 | 12 | 1 | 1 | -10 | 10 | 0 | 0
1646.05 | 50.5 | 50.5 | -1 | -1 | -10 | 50.5 | -1 | -1 | -10 | -10 | -10 | 0 | 12 | 1 | 1 | -10 | 10 | 0 | 0
1646.1 | 50.5 | 50.5 | -1 | -1 | -10 | 50.5 | -1 | -1 | -10 | -10 | -10 | 0 | 12 | 1 | 1 | -10 | 10 | 0 | 0
1646.15 | 50.47 | 50.47 | -1 | -1 | -10 | 50.5 | -1 | -1 | -10 | -10 | -10 | 0 | 12 | 1 | 1 | -10 | 10 | 0 | 0
1646.2 | 50.45 | 50.45 | -1 | -1 | -10 | 50.5 | -1 | -1 | -10 | -10 | -10 | 0 | 12 | 1 | 1 | -10 | 10 | 0 | 0
1646.25 | 50.42 | 50.42 | -1 | -1 | -10 | 50.5 | -1 | -1 | -10 | -10 | -10 | 0 | 12 | 1 | 1 | -10 | 10 | 0 | 0
1646.3 | 50.4 | 50.4 | -1 | -1 | -10 | 50.5 | -1 | -1 | -10 | -10 | -10 | 0 | 12 | 1 | 1 | -10 | 10 | 0 | 0
1646.35 | 50.37 | 50.37 | -1 | -1 | -10 | 50.5 | -1 | -1 | -10 | -10 | -10 | 0 | 12 | 1 | 1 | -10 | 10 | 0 | 0
1646.4 | 50.35 | 50.35 | -1 | -1 | -10 | 50.5 | -1 | -1 | -10 | -10 | -10 | 0 | 12 | 1 | 1 | -10 | 10 | 0 | 0
1646.45 | 50.32 | 50.32 | -1 | -1 | -10 | 50.5 | -1 | -1 | -10 | -10 | -10 | 0 | 12 | 1 | 1 | -10 | 10 | 0 | 0
1646.5 | 50.29 | 50.29 | -1 | -1 | -10 | 50.5 | -1 | -1 | -10 | -10 | -10 | 0 | 12 | 1 | 1 | -10 | 10 | 0 | 0
1646.55 | 50.27 | 50.27 | -1 | -1 | -10 | 50.5 | -1 | -1 | -10 | -10 | -10 | 0 | 12 | 1 | 1 | -10 | 10 | 0 | 0
1646.6 | 50.24 | 50.24 | -1 | -1 | -10 | 50.5 | -1 | -1 | -10 | -10 | -10 | 0 | 12 | 1 | 1 | -10 | 10 | 0 | 0
1646.65 | 50.22 | 50.22 | -1 | -1 | -10 | 50.5 | -1 | -1 | -10 | -10 | -10 | 0 | 12 | 1 | 1 | -10 | 10 | 0 | 0
1646.7 | 50.19 | 50.19 | -0.905 | -0.905 | -9.05 | 50.47 | -1 | -1 | -10 | -9.525 | -9.525 | 0 | 12 | 1 | 1 | -9.525 | 10 | 0 | 0
1646.75 | 50.17 | 50.17 | -0.715 | -0.715 | -7.15 | 50.45 | -1 | -1 | -10 | -8.575 | -8.575 | 0 | 12 | 1 | 1 | -8.575 | 10 | 0 | 0
1646.8 | 50.14 | 50.14 | -0.43 | -0.43 | -4.3 | 50.42 | -1 | -1 | -10 | -7.15 | -7.15 | 0 | 12 | 1 | 1 | -7.15 | 10 | 0 | 0
1646.85 | 50.12 | 50.12 | -0.24 | -0.24 | -2.4 | 50.4 | -1 | -1 | -10 | -6.2 | -6.2 | 0 | 12 | 1 | 1 | -6.2 | 10 | 0 | 0
1646.9 | 50.09 | 50.09 | -0.044118 | -0.044118 | -0.44118 | 50.37 | -1 | -1 | -10 | -5.2206 | -5.2206 | 0 | 12 | 1 | 1 | -5.2206 | 10 | 0 | 0
1646.95 | 50.06 | 50.06 | -0.026471 | -0.026471 | -0.26471 | 50.35 | -1 | -1 | -10 | -5.1324 | -5.1324 | 0 | 12 | 1 | 1 | -5.1324 | 10 | 0 | 0
1647 | 50.04 | 50.04 | -0.014706 | -0.014706 | -0.14706 | 50.32 | -1 | -1 | -10 | -5.0735 | -5.0735 | 0 | 12 | 1 | 1 | -5.0735 | 10 | 0 | 0
1647.05 | 50.01 | 50.01 | 0 | 0 | 0 | 50.29 | -1 | -1 | -10 | -5 | -5 | 0 | 12 | 1 | 1 | -5 | 10 | 0 | 0
1647.1 | 49.99 | 49.99 | 0 | 0 | 0 | 50.27 | -1 | -1 | -10 | -5 | -5 | 0 | 12 | 1 | 1 | -5 | 10 | 0 | 0
1647.15 | 49.96 | 49.96 | 0.014706 | 0.014706 | 0.14706 | 50.24 | -1 | -1 | -10 | -4.9265 | -4.9265 | 0 | 12 | 1 | 1 | -4.9265 | 10 | 0 | 0
1647.2 | 49.94 | 49.94 | 0.026471 | 0.026471 | 0.26471 | 50.22 | -1 | -1 | -10 | -4.8676 | -4.8676 | 0 | 12 | 1 | 1 | -4.8676 | 10 | 0 | 0
1647.25 | 49.91 | 49.91 | 0.044118 | 0.044118 | 0.44118 | 50.19 | -0.905 | -0.905 | -9.05 | -4.3044 | -4.3044 | 0 | 12 | 1 | 1 | -4.3044 | 10 | 0 | 0
1647.3 | 49.88 | 49.88 | 0.24 | 0.24 | 2.4 | 50.17 | -0.715 | -0.805 | -8.05 | -2.825 | -2.825 | 0 | 12 | 1 | 1 | -2.825 | 10 | 0 | 0
1647.35 | 49.86 | 49.86 | 0.43 | 0.43 | 4.3 | 50.14 | -0.43 | -0.705 | -7.05 | -1.375 | -1.375 | 0 | 12 | 1 | 1 | -1.375 | 10 | 0 | 0
1647.4 | 49.83 | 49.83 | 0.715 | 0.715 | 7.15 | 50.12 | -0.24 | -0.605 | -6.05 | 0.55 | 0.55 | 0 | 12 | 1 | 1 | 0.55 | 10 | 0 | 0
1647.45 | 49.81 | 49.81 | 0.905 | 0.905 | 9.05 | 50.09 | -0.044118 | -0.505 | -5.05 | 2 | 2 | 0 | 12 | 1 | 1 | 2 | 10 | 0 | 0
1647.5 | 49.78 | 49.78 | 1 | 1 | 10 | 50.06 | -0.026471 | -0.405 | -4.05 | 2.975 | 2.975 | 0 | 12 | 1 | 1 | 2.975 | 10 | 0 | 0
1647.55 | 49.76 | 49.76 | 1 | 1 | 10 | 50.04 | -0.014706 | -0.305 | -3.05 | 3.475 | 3.475 | 0 | 12 | 1 | 1 | 3.475 | 10 | 0 | 0
1647.6 | 49.73 | 49.73 | 1 | 1 | 10 | 50.01 | 0 | -0.205 | -2.05 | 3.975 | 3.975 | 0 | 12 | 1 | 1 | 3.975 | 10 | 0 | 0
1647.65 | 49.71 | 49.71 | 1 | 1 | 10 | 49.99 | 0 | -0.105 | -1.05 | 4.475 | 4.475 | 0 | 12 | 1 | 1 | 4.475 | 10 | 0 | 0
1647.7 | 49.68 | 49.68 | 1 | 1 | 10 | 49.96 | 0.014706 | -0.005 | -0.05 | 4.975 | 4.975 | 0 | 12 | 1 | 1 | 4.975 | 10 | 0 | 0
1647.75 | 49.65 | 49.65 | 1 | 1 | 10 | 49.94 | 0.026471 | 0.026471 | 0.26471 | 5.1324 | 5.1324 | 0 | 12 | 1 | 1 | 5.1324 | 10 | 0 | 0
1647.8 | 49.63 | 49.63 | 1 | 1 | 10 | 49.91 | 0.044118 | 0.044118 | 0.44118 | 5.2206 | 5.2206 | 0 | 12 | 1 | 1 | 5.2206 | 10 | 0 | 0
1647.85 | 49.6 | 49.6 | 1 | 1 | 10 | 49.88 | 0.24 | 0.14412 | 1.4412 | 5.7206 | 5.7206 | 0 | 12 | 1 | 1 | 5.7206 | 10 | 0 | 0
1647.9 | 49.58 | 49.58 | 1 | 1 | 10 | 49.86 | 0.43 | 0.24412 | 2.4412 | 6.2206 | 6.2206 | 0 | 12 | 1 | 1 | 6.2206 | 10 | 0 | 0
1647.95 | 49.55 | 49.55 | 1 | 1 | 10 | 49.83 | 0.715 | 0.34412 | 3.4412 | 6.7206 | 6.7206 | 0 | 12 | 1 | 1 | 6.7206 | 10 | 0 | 0
1648 | 49.53 | 49.53 | 1 | 1 | 10 | 49.81 | 0.905 | 0.44412 | 4.4412 | 7.2206 | 7.2206 | 0 | 12 | 1 | 1 | 7.2206 | 10 | 0 | 0
1648.05 | 49.5 | 49.5 | 1 | 1 | 10 | 49.78 | 1 | 0.54412 | 5.4412 | 7.7206 | 7.7206 | 0 | 12 | 1 | 1 | 7.7206 | 10 | 0 | 0
1648.1 | 49.5 | 49.5 | 1 | 1 | 10 | 49.76 | 1 | 0.64412 | 6.4412 | 8.2206 | 8.2206 | 0 | 12 | 1 | 1 | 8.2206 | 10 | 0 | 0
1648.15 | 49.53 | 49.5 | 1 | 1 | 10 | 49.73 | 1 | 0.74412 | 7.4412 | 8.7206 | 8.7206 | 0 | 12 | 1 | 1 | 8.7206 | 10 | 0 | 0
1648.2 | 49.55 | 49.5 | 1 | 1 | 10 | 49.71 | 1 | 0.84412 | 8.4412 | 9.2206 | 9.2206 | 0 | 12 | 1 | 1 | 9.2206 | 10 | 0 | 0
1648.25 | 49.58 | 49.5 | 1 | 1 | 10 | 49.68 | 1 | 0.94412 | 9.4412 | 9.7206 | 9.7206 | 0 | 12 | 1 | 1 | 9.7206 | 10 | 0 | 0
1648.3 | 49.6 | 49.5 | 1 | 1 | 10 | 49.65 | 1 | 1 | 10 | 10 | 10 | 0 | 12 | 1 | 1 | 10 | 10 | 0 | 0
1648.35 | 49.63 | 49.5 | 1 | 1 | 10 | 49.63 | 1 | 1 | 10 | 10 | 10 | 0 | 12 | 1 | 1 | 10 | 10 | 0 | 0
1648.4 | 49.65 | 49.5 | 1 | 1 | 10 | 49.65 | 1 | 1 | 10 | 10 | 10 | 0 | 12 | 1 | 1 | 10 | 10 | 0 | 0
1648.45 | 49.68 | 49.5 | 1 | 1 | 10 | 49.68 | 1 | 1 | 10 | 10 | 10 | 0 | 12 | 1 | 1 | 10 | 10 | 0 | 0
1648.5 | 49.71 | 49.5 | 1 | 1 | 10 | 49.71 | 1 | 1 | 10 | 10 | 10 | 0 | 12 | 1 | 1 | 10 | 10 | 0 | 0
1648.55 | 49.73 | 49.5 | 1 | 1 | 10 | 49.73 | 1 | 1 | 10 | 10 | 10 | 0 | 12 | 1 | 1 | 10 | 10 | 0 | 0
1648.6 | 49.76 | 49.5 | 1 | 1 | 10 | 49.76 | 1 | 1 | 10 | 10 | 10 | 0 | 12 | 1 | 1 | 10 | 10 | 0 | 0
1648.65 | 49.78 | 49.5 | 1 | 1 | 10 | 49.78 | 1 | 1 | 10 | 10 | 10 | 0 | 12 | 1 | 1 | 10 | 10 | 0 | 0
1648.7 | 49.81 | 49.53 | 1 | 1 | 10 | 49.81 | 0.905 | 0.905 | 9.05 | 9.525 | 9.525 | 0 | 12 | 1 | 1 | 9.525 | 10 | 0 | 0
1648.75 | 49.83 | 49.55 | 1 | 1 | 10 | 49.83 | 0.715 | 0.715 | 7.15 | 8.575 | 8.575 | 0 | 12 | 1 | 1 | 8.575 | 10 | 0 | 0
1648.8 | 49.86 | 49.58 | 1 | 1 | 10 | 49.86 | 0.43 | 0.43 | 4.3 | 7.15 | 7.15 | 0 | 12 | 1 | 1 | 7.15 | 10 | 0 | 0
1648.85 | 49.88 | 49.6 | 1 | 1 | 10 | 49.88 | 0.24 | 0.24 | 2.4 | 6.2 | 6.2 | 0 | 12 | 1 | 1 | 6.2 | 10 | 0 | 0
1648.9 | 49.91 | 49.63 | 1 | 1 | 10 | 49.91 | 0.044118 | 0.044118 | 0.44118 | 5.2206 | 5.2206 | 0 | 12 | 1 | 1 | 5.2206 | 10 | 0 | 0
1648.95 | 49.94 | 49.65 | 1 | 1 | 10 | 49.94 | 0.026471 | 0.026471 | 0.26471 | 5.1324 | 5.1324 | 0 | 12 | 1 | 1 | 5.1324 | 10 | 0 | 0
1649 | 49.96 | 49.68 | 1 | 1 | 10 | 49.96 | 0.014706 | 0.014706 | 0.14706 | 5.0735 | 5.0735 | 0 | 12 | 1 | 1 | 5.0735 | 10 | 0 | 0
1649.05 | 49.99 | 49.71 | 1 | 1 | 10 | 49.99 | 0 | 0 | 0 | 5 | 5 | 0 | 12 | 1 | 1 | 5 | 10 | 0 | 0
1649.1 | 50.01 | 49.73 | 1 | 1 | 10 | 50.01 | 0 | 0 | 0 | 5 | 5 | 0 | 12 | 1 | 1 | 5 | 10 | 0 | 0
1649.15 | 50.04 | 49.76 | 1 | 1 | 10 | 50.04 | -0.014706 | -0.014706 | -0.14706 | 4.9265 | 4.9265 | 0 | 12 | 1 | 1 | 4.9265 | 10 | 0 | 0
1649.2 | 50.06 | 49.78 | 1 | 1 | 10 | 50.06 | -0.026471 | -0.026471 | -0.26471 | 4.8676 | 4.8676 | 0 | 12 | 1 | 1 | 4.8676 | 10 | 0 | 0
1649.25 | 50.09 | 49.81 | 0.905 | 0.905 | 9.05 | 50.09 | -0.044118 | -0.044118 | -0.44118 | 4.3044 | 4.3044 | 0 | 12 | 1 | 1 | 4.3044 | 10 | 0 | 0
1649.3 | 50.12 | 49.83 | 0.715 | 0.805 | 8.05 | 50.12 | -0.24 | -0.24 | -2.4 | 2.825 | 2.825 | 0 | 12 | 1 | 1 | 2.825 | 10 | 0 | 0
1649.35 | 50.14 | 49.86 | 0.43 | 0.705 | 7.05 | 50.14 | -0.43 | -0.43 | -4.3 | 1.375 | 1.375 | 0 | 12 | 1 | 1 | 1.375 | 10 | 0 | 0
1649.4 | 50.17 | 49.88 | 0.24 | 0.605 | 6.05 | 50.17 | -0.715 | -0.715 | -7.15 | -0.55 | -0.55 | 0 | 12 | 1 | 1 | -0.55 | 10 | 0 | 0
1649.45 | 50.19 | 49.91 | 0.044118 | 0.505 | 5.05 | 50.19 | -0.905 | -0.905 | -9.05 | -2 | -2 | 0 | 12 | 1 | 1 | -2 | 10 | 0 | 0
1649.5 | 50.22 | 49.94 | 0.026471 | 0.405 | 4.05 | 50.22 | -1 | -1 | -10 | -2.975 | -2.975 | 0 | 12 | 1 | 1 | -2.975 | 10 | 0 | 0
1649.55 | 50.24 | 49.96 | 0.014706 | 0.305 | 3.05 | 50.24 | -1 | -1 | -10 | -3.475 | -3.475 | 0 | 12 | 1 | 1 | -3.475 | 10 | 0 | 0
1649.6 | 50.27 | 49.99 | 0 | 0.205 | 2.05 | 50.27 | -1 | -1 | -10 | -3.975 | -3.975 | 0 | 12 | 1 | 1 | -3.975 | 10 | 0 | 0
1649.65 | 50.29 | 50.01 | 0 | 0.105 | 1.05 | 50.29 | -1 | -1 | -10 | -4.475 | -4.475 | 0 | 12 | 1 | 1 | -4.475 | 10 | 0 | 0
1649.7 | 50.32 | 50.04 | -0.014706 | 0.005 | 0.05 | 50.32 | -1 | -1 | -10 | -4.975 | -4.975 | 0 | 12 | 1 | 1 | -4.975 | 10 | 0 | 0
1649.75 | 50.35 | 50.06 | -0.026471 | -0.026471 | -0.26471 | 50.35 | -1 | -1 | -10 | -5.1324 | -5.1324 | 0 | 12 | 1 | 1 | -5.1324 | 10 | 0 | 0
1649.8 | 50.37 | 50.09 | -0.044118 | -0.044118 | -0.44118 | 50.37 | -1 | -1 | -10 | -5.2206 | -5.2206 | 0 | 12 | 1 | 1 | -5.2206 | 10 | 0 | 0
1649.85 | 50.4 | 50.12 | -0.24 | -0.14412 | -1.4412 | 50.4 | -1 | -1 | -10 | -5.7206 | -5.7206 | 0 | 12 | 1 | 1 | -5.7206 | 10 | 0 | 0
1649.9 | 50.42 | 50.14 | -0.43 | -0.24412 | -2.4412 | 50.42 | -1 | -1 | -10 | -6.2206 | -6.2206 | 0 | 12 | 1 | 1 | -6.2206 | 10 | 0 | 0
1649.95 | 50.45 | 50.17 | -0.715 | -0.34412 | -3.4412 | 50.45 | -1 | -1 | -10 | -6.7206 | -6.7206 | 0 | 12 | 1 | 1 | -6.7206 | 10 | 0 | 0
1650 | 50.47 | 50.19 | -0.905 | -0.44412 | -4.4412 | 50.47 | -1 | -1 | -10 | -7.2206 | -7.2206 | 0 | 12 | 1 | 1 | -7.2206 | 10 | 0 | 0
1650.05 | 50.5 | 50.22 | -1 | -0.54412 | -5.4412 | 50.5 | -1 | -1 | -10 | -7.7206 | -7.7206 | 0 | 12 | 1 | 1 | -7.7206 | 10 | 0 | 0
1650.1 | 50.5 | 50.24 | -1 | -0.64412 | -6.4412 | 50.5 | -1 | -1 | -10 | -8.2206 | -8.2206 | 0 | 12 | 1 | 1 | -8.2206 | 10 | 0 | 0
1650.15 | 50.47 | 50.27 | -1 | -0.74412 | -7.4412 | 50.5 | -1 | -1 | -10 | -8.7206 | -8.7206 | 0 | 12 | 1 | 1 | -8.7206 | 10 | 0 | 0
1650.2 | 50.45 | 50.29 | -1 | -0.84412 | -8.4412 | 50.5 | -1 | -1 | -10 | -9.2206 | -9.2206 | 0 | 12 | 1 | 1 | -9.2206 | 10 | 0 | 0
1650.25 | 50.42 | 50.32 | -1 | -0.94412 | -9.4412 | 50.5 | -1 | -1 | -10 | -9.7206 | -9.7206 | 0 | 12 | 1 | 1 | -9.7206 | 10 | 0 | 0
1650.3 | 50.39 | 50.35 | -1 | -1 | -10 | 50.5 | -1 | -1 | -10 | -10 | -10 | 0 | 12 | 1 | 1 | -10 | 10 | 0 | 0
1650.35 | 50.37 | 50.37 | -1 | -1 | -10 | 50.5 | -1 | -1 | -10 | -10 | -10 | 0 | 12 | 1 | 1 | -10 | 10 | 0 | 0
1650.4 | 50.34 | 50.34 | -1 | -1 | -10 | 50.5 | -1 | -1 | -10 | -10 | -10 | 0 | 12 | 1 | 1 | -10 | 10 | 0 | 0
1650.45 | 50.32 | 50.32 | -1 | -1 | -10 | 50.5 | -1 | -1 | -10 | -10 | -10 | 0 | 12 | 1 | 1 | -10 | 10 | 0 | 0
1650.5 | 50.29 | 50.29 | -1 | -1 | -10 | 50.5 | -1 | -1 | -10 | -10 | -10 | 0 | 12 | 1 | 1 | -10 | 10 | 0 | 0
1650.55 | 50.26 | 50.26 | -1 | -1 | -10 | 50.5 | -1 | -1 | -10 | -10 | -10 | 0 | 12 | 1 | 1 | -10 | 10 | 0 | 0
1650.6 | 50.24 | 50.24 | -1 | -1 | -10 | 50.5 | -1 | -1 | -10 | -10 | -10 | 0 | 12 | 1 | 1 | -10 | 10 | 0 | 0
1650.65 | 50.21 | 50.21 | -1 | -1 | -10 | 50.5 | -1 | -1 | -10 | -10 | -10 | 0 | 12 | 1 | 1 | -10 | 10 | 0 | 0
1650.7 | 50.18 | 50.18 | -0.81 | -0.81 | -8.1 | 50.47 | -1 | -1 | -10 | -9.05 | -9.05 | 0 | 12 | 1 | 1 | -9.05 | 10 | 0 | 0
1650.75 | 50.16 | 50.16 | -0.62 | -0.62 | -6.2 | 50.45 | -1 | -1 | -10 | -8.1 | -8.1 | 0 | 12 | 1 | 1 | -8.1 | 10 | 0 | 0
1650.8 | 50.13 | 50.13 | -0.335 | -0.335 | -3.35 | 50.42 | -1 | -1 | -10 | -6.675 | -6.675 | 0 | 12 | 1 | 1 | -6.675 | 10 | 0 | 0
1650.85 | 50.11 | 50.11 | -0.145 | -0.145 | -1.45 | 50.39 | -1 | -1 | -10 | -5.725 | -5.725 | 0 | 12 | 1 | 1 | -5.725 | 10 | 0 | 0
1650.9 | 50.08 | 50.08 | -0.038235 | -0.038235 | -0.38235 | 50.37 | -1 | -1 | -10 | -5.1912 | -5.1912 | 0 | 12 | 1 | 1 | -5.1912 | 10 | 0 | 0
1650.95 | 50.05 | 50.05 | -0.020588 | -0.020588 | -0.20588 | 50.34 | -1 | -1 | -10 | -5.1029 | -5.1029 | 0 | 12 | 1 | 1 | -5.1029 | 10 | 0 | 0
1651 | 50.03 | 50.03 | -0.0088235 | -0.0088235 | -0.088235 | 50.32 | -1 | -1 | -10 | -5.0441 | -5.0441 | 0 | 12 | 1 | 1 | -5.0441 | 10 | 0 | 0
1651.05 | 50 | 50 | 0 | 0 | 0 | 50.29 | -1 | -1 | -10 | -5 | -5 | 0 | 12 | 1 | 1 | -5 | 10 | 0 | 0
1651.1 | 50 | 50 | 0 | 0 | 0 | 50.26 | -1 | -1 | -10 | -5 | -5 | 0 | 12 | 1 | 1 | -5 | 10 | 0 | 0
1651.15 | 50 | 50 | 0 | 0 | 0 | 50.24 | -1 | -1 | -10 | -5 | -5 | 0 | 12 | 1 | 1 | -5 | 10 | 0 | 0
1651.2 | 50 | 50 | 0 | 0 | 0 | 50.21 | -1 | -1 | -10 | -5 | -5 | 0 | 12 | 1 | 1 | -5 | 10 | 0 | 0
1651.25 | 50 | 50 | 0 | 0 | 0 | 50.18 | -0.81 | -0.9 | -9 | -4.5 | -4.5 | 0 | 12 | 1 | 1 | -4.5 | 10 | 0 | 0
1651.3 | 50 | 50 | 0 | 0 | 0 | 50.16 | -0.62 | -0.8 | -8 | -4 | -4 | 0 | 12 | 1 | 1 | -4 | 10 | 0 | 0
1651.35 | 50 | 50 | 0 | 0 | 0 | 50.13 | -0.335 | -0.7 | -7 | -3.5 | -3.5 | 0 | 12 | 1 | 1 | -3.5 | 10 | 0 | 0
1651.4 | 50.01 | 50 | 0 | 0 | 0 | 50.11 | -0.145 | -0.6 | -6 | -3 | -3 | 0 | 12 | 1 | 1 | -3 | 10 | 0 | 0
1651.45 | 50.01 | 50 | 0 | 0 | 0 | 50.08 | -0.038235 | -0.5 | -5 | -2.5 | -2.5 | 0 | 12 | 1 | 1 | -2.5 | 10 | 0 | 0
1651.5 | 49.99 | 49.99 | 0 | 0 | 0 | 50.05 | -0.020588 | -0.4 | -4 | -2 | -2 | 0 | 12 | 1 | 1 | -2 | 10 | 0 | 0
1651.55 | 49.99 | 49.99 | 0 | 0 | 0 | 50.03 | -0.0088235 | -0.3 | -3 | -1.5 | -1.5 | 0 | 12 | 1 | 1 | -1.5 | 10 | 0 | 0
1651.6 | 49.93 | 49.93 | 0.032353 | 0.032353 | 0.32353 | 50.01 | 0 | -0.2 | -2 | -0.83824 | -0.83824 | 0 | 12 | 1 | 1 | -0.83824 | 10 | 0 | 0
1651.65 | 49.93 | 49.93 | 0.032353 | 0.032353 | 0.32353 | 50.01 | 0 | -0.1 | -1 | -0.33824 | -0.33824 | 0 | 12 | 1 | 1 | -0.33824 | 10 | 0 | 0
1651.7 | 49.91 | 49.91 | 0.044118 | 0.044118 | 0.44118 | 50.01 | 0 | -1.3878e-16 | -1.3878e-15 | 0.22059 | 0.22059 | 0 | 12 | 1 | 1 | 0.22059 | 10 | 0 | 0
1651.75 | 49.91 | 49.91 | 0.044118 | 0.044118 | 0.44118 | 50.01 | 0 | 0 | 0 | 0.22059 | 0.22059 | 0 | 12 | 1 | 1 | 0.22059 | 10 | 0 | 0
1651.8 | 49.86 | 49.86 | 0.43 | 0.43 | 4.3 | 50.01 | 0 | 0 | 0 | 2.15 | 2.15 | 0 | 12 | 1 | 1 | 2.15 | 10 | 0 | 0
1651.85 | 49.86 | 49.86 | 0.43 | 0.43 | 4.3 | 50.01 | 0 | 0 | 0 | 2.15 | 2.15 | 0 | 12 | 1 | 1 | 2.15 | 10 | 0 | 0
1651.9 | 49.89 | 49.86 | 0.43 | 0.43 | 4.3 | 50.01 | 0 | 0 | 0 | 2.15 | 2.15 | 0 | 12 | 1 | 1 | 2.15 | 10 | 0 | 0
1651.95 | 49.89 | 49.86 | 0.43 | 0.43 | 4.3 | 50.01 | 0 | 0 | 0 | 2.15 | 2.15 | 0 | 12 | 1 | 1 | 2.15 | 10 | 0 | 0
1652 | 49.85 | 49.85 | 0.525 | 0.525 | 5.25 | 50.01 | 0 | 0 | 0 | 2.625 | 2.625 | 0 | 12 | 1 | 1 | 2.625 | 10 | 0 | 0
1652.05 | 49.85 | 49.85 | 0.525 | 0.525 | 5.25 | 49.99 | 0 | 0 | 0 | 2.625 | 2.625 | 0 | 12 | 1 | 1 | 2.625 | 10 | 0 | 0
1652.1 | 49.85 | 49.85 | 0.525 | 0.525 | 5.25 | 49.99 | 0 | 0 | 0 | 2.625 | 2.625 | 0 | 12 | 1 | 1 | 2.625 | 10 | 0 | 0
1652.15 | 49.85 | 49.85 | 0.525 | 0.525 | 5.25 | 49.93 | 0.032353 | 0.032353 | 0.32353 | 2.7868 | 2.7868 | 0 | 12 | 1 | 1 | 2.7868 | 10 | 0 | 0
1652.2 | 49.91 | 49.85 | 0.525 | 0.525 | 5.25 | 49.93 | 0.032353 | 0.032353 | 0.32353 | 2.7868 | 2.7868 | 0 | 12 | 1 | 1 | 2.7868 | 10 | 0 | 0
1652.25 | 49.91 | 49.85 | 0.525 | 0.525 | 5.25 | 49.91 | 0.044118 | 0.044118 | 0.44118 | 2.8456 | 2.8456 | 0 | 12 | 1 | 1 | 2.8456 | 10 | 0 | 0
1652.3 | 49.94 | 49.85 | 0.525 | 0.525 | 5.25 | 49.94 | 0.026471 | 0.026471 | 0.26471 | 2.7574 | 2.7574 | 0 | 12 | 1 | 1 | 2.7574 | 10 | 0 | 0
1652.35 | 49.94 | 49.85 | 0.525 | 0.525 | 5.25 | 49.94 | 0.026471 | 0.026471 | 0.26471 | 2.7574 | 2.7574 | 0 | 12 | 1 | 1 | 2.7574 | 10 | 0 | 0
1652.4 | 49.95 | 49.85 | 0.525 | 0.525 | 5.25 | 49.95 | 0.020588 | 0.020588 | 0.20588 | 2.7279 | 2.7279 | 0 | 12 | 1 | 1 | 2.7279 | 10 | 0 | 0
1652.45 | 49.95 | 49.85 | 0.525 | 0.525 | 5.25 | 49.95 | 0.020588 | 0.020588 | 0.20588 | 2.7279 | 2.7279 | 0 | 12 | 1 | 1 | 2.7279 | 10 | 0 | 0
1652.5 | 49.93 | 49.85 | 0.525 | 0.525 | 5.25 | 49.95 | 0.020588 | 0.020588 | 0.20588 | 2.7279 | 2.7279 | 0 | 12 | 1 | 1 | 2.7279 | 10 | 0 | 0
1652.55 | 49.93 | 49.85 | 0.525 | 0.525 | 5.25 | 49.95 | 0.020588 | 0.020588 | 0.20588 | 2.7279 | 2.7279 | 0 | 12 | 1 | 1 | 2.7279 | 10 | 0 | 0
1652.6 | 49.96 | 49.85 | 0.525 | 0.525 | 5.25 | 49.96 | 0.014706 | 0.014706 | 0.14706 | 2.6985 | 2.6985 | 0 | 12 | 1 | 1 | 2.6985 | 10 | 0 | 0
1652.65 | 49.96 | 49.85 | 0.525 | 0.525 | 5.25 | 49.96 | 0.014706 | 0.014706 | 0.14706 | 2.6985 | 2.6985 | 0 | 12 | 1 | 1 | 2.6985 | 10 | 0 | 0
1652.7 | 49.99 | 49.85 | 0.525 | 0.525 | 5.25 | 49.99 | 0 | 0 | 0 | 2.625 | 2.625 | 0 | 12 | 1 | 1 | 2.625 | 10 | 0 | 0
1652.75 | 49.99 | 49.91 | 0.044118 | 0.425 | 4.25 | 49.99 | 0 | 0 | 0 | 2.125 | 2.125 | 0 | 12 | 1 | 1 | 2.125 | 10 | 0 | 0
1652.8 | 49.99 | 49.91 | 0.044118 | 0.325 | 3.25 | 49.99 | 0 | 0 | 0 | 1.625 | 1.625 | 0 | 12 | 1 | 1 | 1.625 | 10 | 0 | 0
1652.85 | 49.99 | 49.93 | 0.032353 | 0.225 | 2.25 | 49.99 | 0 | 0 | 0 | 1.125 | 1.125 | 0 | 12 | 1 | 1 | 1.125 | 10 | 0 | 0
1652.9 | 49.96 | 49.93 | 0.032353 | 0.125 | 1.25 | 49.99 | 0 | 0 | 0 | 0.625 | 0.625 | 0 | 12 | 1 | 1 | 0.625 | 10 | 0 | 0
1652.95 | 49.96 | 49.93 | 0.032353 | 0.032353 | 0.32353 | 49.99 | 0 | 0 | 0 | 0.16176 | 0.16176 | 0 | 12 | 1 | 1 | 0.16176 | 10 | 0 | 0
1653 | 50.01 | 49.93 | 0.032353 | 0.032353 | 0.32353 | 50.01 | 0 | 0 | 0 | 0.16176 | 0.16176 | 0 | 12 | 1 | 1 | 0.16176 | 10 | 0 | 0
1653.05 | 50.01 | 49.93 | 0.032353 | 0.032353 | 0.32353 | 50.01 | 0 | 0 | 0 | 0.16176 | 0.16176 | 0 | 12 | 1 | 1 | 0.16176 | 10 | 0 | 0
1653.1 | 50.05 | 49.93 | 0.032353 | 0.032353 | 0.32353 | 50.05 | -0.020588 | -0.020588 | -0.20588 | 0.058824 | 0.058824 | 0 | 12 | 1 | 1 | 0.058824 | 10 | 0 | 0
1653.15 | 50.05 | 49.96 | 0.014706 | 0.014706 | 0.14706 | 50.05 | -0.020588 | -0.020588 | -0.20588 | -0.029412 | -0.029412 | 0 | 12 | 1 | 1 | -0.029412 | 10 | 0 | 0
1653.2 | 49.97 | 49.96 | 0.014706 | 0.014706 | 0.14706 | 50.05 | -0.020588 | -0.020588 | -0.20588 | -0.029412 | -0.029412 | 0 | 12 | 1 | 1 | -0.029412 | 10 | 0 | 0
1653.25 | 49.97 | 49.96 | 0.014706 | 0.014706 | 0.14706 | 50.05 | -0.020588 | -0.020588 | -0.20588 | -0.029412 | -0.029412 | 0 | 12 | 1 | 1 | -0.029412 | 10 | 0 | 0
1653.3 | 49.92 | 49.92 | 0.038235 | 0.038235 | 0.38235 | 50.05 | -0.020588 | -0.020588 | -0.20588 | 0.088235 | 0.088235 | 0 | 12 | 1 | 1 | 0.088235 | 10 | 0 | 0
1653.35 | 49.92 | 49.92 | 0.038235 | 0.038235 | 0.38235 | 50.05 | -0.020588 | -0.020588 | -0.20588 | 0.088235 | 0.088235 | 0 | 12 | 1 | 1 | 0.088235 | 10 | 0 | 0
1653.4 | 49.99 | 49.92 | 0.038235 | 0.038235 | 0.38235 | 50.05 | -0.020588 | -0.020588 | -0.20588 | 0.088235 | 0.088235 | 0 | 12 | 1 | 1 | 0.088235 | 10 | 0 | 0
1653.45 | 49.99 | 49.92 | 0.038235 | 0.038235 | 0.38235 | 50.05 | -0.020588 | -0.020588 | -0.20588 | 0.088235 | 0.088235 | 0 | 12 | 1 | 1 | 0.088235 | 10 | 0 | 0
1653.5 | 49.94 | 49.92 | 0.038235 | 0.038235 | 0.38235 | 50.05 | -0.020588 | -0.020588 | -0.20588 | 0.088235 | 0.088235 | 0 | 12 | 1 | 1 | 0.088235 | 10 | 0 | 0
1653.55 | 49.94 | 49.92 | 0.038235 | 0.038235 | 0.38235 | 50.05 | -0.020588 | -0.020588 | -0.20588 | 0.088235 | 0.088235 | 0 | 12 | 1 | 1 | 0.088235 | 10 | 0 | 0
1653.6 | 50.01 | 49.92 | 0.038235 | 0.038235 | 0.38235 | 50.05 | -0.020588 | -0.020588 | -0.20588 | 0.088235 | 0.088235 | 0 | 12 | 1 | 1 | 0.088235 | 10 | 0 | 0
1653.65 | 50.01 | 49.92 | 0.038235 | 0.038235 | 0.38235 | 50.05 | -0.020588 | -0.020588 | -0.20588 | 0.088235 | 0.088235 | 0 | 12 | 1 | 1 | 0.088235 | 10 | 0 | 0
1653.7 | 49.99 | 49.92 | 0.038235 | 0.038235 | 0.38235 | 50.05 | -0.020588 | -0.020588 | -0.20588 | 0.088235 | 0.088235 | 0 | 12 | 1 | 1 | 0.088235 | 10 | 0 | 0
1653.75 | 49.99 | 49.92 | 0.038235 | 0.038235 | 0.38235 | 50.01 | 0 | 0 | 0 | 0.19118 | 0.19118 | 0 | 12 | 1 | 1 | 0.19118 | 10 | 0 | 0
1653.8 | 49.95 | 49.92 | 0.038235 | 0.038235 | 0.38235 | 50.01 | 0 | 0 | 0 | 0.19118 | 0.19118 | 0 | 12 | 1 | 1 | 0.19118 | 10 | 0 | 0
1653.85 | 49.95 | 49.92 | 0.038235 | 0.038235 | 0.38235 | 50.01 | 0 | 0 | 0 | 0.19118 | 0.19118 | 0 | 12 | 1 | 1 | 0.19118 | 10 | 0 | 0
1653.9 | 49.95 | 49.92 | 0.038235 | 0.038235 | 0.38235 | 50.01 | 0 | 0 | 0 | 0.19118 | 0.19118 | 0 | 12 | 1 | 1 | 0.19118 | 10 | 0 | 0
1653.95 | 49.95 | 49.94 | 0.026471 | 0.026471 | 0.26471 | 50.01 | 0 | 0 | 0 | 0.13235 | 0.13235 | 0 | 12 | 1 | 1 | 0.13235 | 10 | 0 | 0
1654 | 49.97 | 49.94 | 0.026471 | 0.026471 | 0.26471 | 50.01 | 0 | 0 | 0 | 0.13235 | 0.13235 | 0 | 12 | 1 | 1 | 0.13235 | 10 | 0 | 0
1654.05 | 49.97 | 49.94 | 0.026471 | 0.026471 | 0.26471 | 50.01 | 0 | 0 | 0 | 0.13235 | 0.13235 | 0 | 12 | 1 | 1 | 0.13235 | 10 | 0 | 0
1654.1 | 49.94 | 49.94 | 0.026471 | 0.026471 | 0.26471 | 50.01 | 0 | 0 | 0 | 0.13235 | 0.13235 | 0 | 12 | 1 | 1 | 0.13235 | 10 | 0 | 0
1654.15 | 49.94 | 49.94 | 0.026471 | 0.026471 | 0.26471 | 50.01 | 0 | 0 | 0 | 0.13235 | 0.13235 | 0 | 12 | 1 | 1 | 0.13235 | 10 | 0 | 0
1654.2 | 49.87 | 49.87 | 0.335 | 0.335 | 3.35 | 50.01 | 0 | 0 | 0 | 1.675 | 1.675 | 0 | 12 | 1 | 1 | 1.675 | 10 | 0 | 0
1654.25 | 49.87 | 49.87 | 0.335 | 0.335 | 3.35 | 49.99 | 0 | 0 | 0 | 1.675 | 1.675 | 0 | 12 | 1 | 1 | 1.675 | 10 | 0 | 0
1654.3 | 49.85 | 49.85 | 0.525 | 0.525 | 5.25 | 49.99 | 0 | 0 | 0 | 2.625 | 2.625 | 0 | 12 | 1 | 1 | 2.625 | 10 | 0 | 0
1654.35 | 49.85 | 49.85 | 0.525 | 0.525 | 5.25 | 49.97 | 0.0088235 | 0.0088235 | 0.088235 | 2.6691 | 2.6691 | 0 | 12 | 1 | 1 | 2.6691 | 10 | 0 | 0
1654.4 | 49.79 | 49.79 | 1 | 1 | 10 | 49.97 | 0.0088235 | 0.0088235 | 0.088235 | 5.0441 | 5.0441 | 0 | 12 | 1 | 1 | 5.0441 | 10 | 0 | 0
1654.45 | 49.79 | 49.79 | 1 | 1 | 10 | 49.97 | 0.0088235 | 0.0088235 | 0.088235 | 5.0441 | 5.0441 | 0 | 12 | 1 | 1 | 5.0441 | 10 | 0 | 0
1654.5 | 49.79 | 49.79 | 1 | 1 | 10 | 49.97 | 0.0088235 | 0.0088235 | 0.088235 | 5.0441 | 5.0441 | 0 | 12 | 1 | 1 | 5.0441 | 10 | 0 | 0
1654.55 | 49.79 | 49.79 | 1 | 1 | 10 | 49.97 | 0.0088235 | 0.0088235 | 0.088235 | 5.0441 | 5.0441 | 0 | 12 | 1 | 1 | 5.0441 | 10 | 0 | 0
1654.6 | 49.84 | 49.79 | 1 | 1 | 10 | 49.97 | 0.0088235 | 0.0088235 | 0.088235 | 5.0441 | 5.0441 | 0 | 12 | 1 | 1 | 5.0441 | 10 | 0 | 0
1654.65 | 49.84 | 49.79 | 1 | 1 | 10 | 49.94 | 0.026471 | 0.026471 | 0.26471 | 5.1324 | 5.1324 | 0 | 12 | 1 | 1 | 5.1324 | 10 | 0 | 0
1654.7 | 49.89 | 49.79 | 1 | 1 | 10 | 49.94 | 0.026471 | 0.026471 | 0.26471 | 5.1324 | 5.1324 | 0 | 12 | 1 | 1 | 5.1324 | 10 | 0 | 0
1654.75 | 49.89 | 49.79 | 1 | 1 | 10 | 49.89 | 0.145 | 0.12647 | 1.2647 | 5.6324 | 5.6324 | 0 | 12 | 1 | 1 | 5.6324 | 10 | 0 | 0
1654.8 | 49.89 | 49.79 | 1 | 1 | 10 | 49.89 | 0.145 | 0.145 | 1.45 | 5.725 | 5.725 | 0 | 12 | 1 | 1 | 5.725 | 10 | 0 | 0
1654.85 | 49.89 | 49.79 | 1 | 1 | 10 | 49.89 | 0.145 | 0.145 | 1.45 | 5.725 | 5.725 | 0 | 12 | 1 | 1 | 5.725 | 10 | 0 | 0
1654.9 | 49.96 | 49.79 | 1 | 1 | 10 | 49.96 | 0.014706 | 0.014706 | 0.14706 | 5.0735 | 5.0735 | 0 | 12 | 1 | 1 | 5.0735 | 10 | 0 | 0
1654.95 | 49.96 | 49.79 | 1 | 1 | 10 | 49.96 | 0.014706 | 0.014706 | 0.14706 | 5.0735 | 5.0735 | 0 | 12 | 1 | 1 | 5.0735 | 10 | 0 | 0
1655 | 50.02 | 49.79 | 1 | 1 | 10 | 50.02 | -0.0029412 | -0.0029412 | -0.029412 | 4.9853 | 4.9853 | 0 | 12 | 1 | 1 | 4.9853 | 10 | 0 | 0
1655.05 | 50.02 | 49.79 | 1 | 1 | 10 | 50.02 | -0.0029412 | -0.0029412 | -0.029412 | 4.9853 | 4.9853 | 0 | 12 | 1 | 1 | 4.9853 | 10 | 0 | 0
1655.1 | 50.03 | 49.79 | 1 | 1 | 10 | 50.03 | -0.0088235 | -0.0088235 | -0.088235 | 4.9559 | 4.9559 | 0 | 12 | 1 | 1 | 4.9559 | 10 | 0 | 0
1655.15 | 50.03 | 49.84 | 0.62 | 0.9 | 9 | 50.03 | -0.0088235 | -0.0088235 | -0.088235 | 4.4559 | 4.4559 | 0 | 12 | 1 | 1 | 4.4559 | 10 | 0 | 0
1655.2 | 50.02 | 49.84 | 0.62 | 0.8 | 8 | 50.03 | -0.0088235 | -0.0088235 | -0.088235 | 3.9559 | 3.9559 | 0 | 12 | 1 | 1 | 3.9559 | 10 | 0 | 0
1655.25 | 50.02 | 49.89 | 0.145 | 0.7 | 7 | 50.03 | -0.0088235 | -0.0088235 | -0.088235 | 3.4559 | 3.4559 | 0 | 12 | 1 | 1 | 3.4559 | 10 | 0 | 0
1655.3 | 50.08 | 49.89 | 0.145 | 0.6 | 6 | 50.08 | -0.038235 | -0.038235 | -0.38235 | 2.8088 | 2.8088 | 0 | 12 | 1 | 1 | 2.8088 | 10 | 0 | 0
1655.35 | 50.08 | 49.89 | 0.145 | 0.5 | 5 | 50.08 | -0.038235 | -0.038235 | -0.38235 | 2.3088 | 2.3088 | 0 | 12 | 1 | 1 | 2.3088 | 10 | 0 | 0
1655.4 | 50.01 | 49.89 | 0.145 | 0.4 | 4 | 50.08 | -0.038235 | -0.038235 | -0.38235 | 1.8088 | 1.8088 | 0 | 12 | 1 | 1 | 1.8088 | 10 | 0 | 0
1655.45 | 50.01 | 49.96 | 0.014706 | 0.3 | 3 | 50.08 | -0.038235 | -0.038235 | -0.38235 | 1.3088 | 1.3088 | 0 | 12 | 1 | 1 | 1.3088 | 10 | 0 | 0
1655.5 | 49.94 | 49.94 | 0.026471 | 0.2 | 2 | 50.08 | -0.038235 | -0.038235 | -0.38235 | 0.80882 | 0.80882 | 0 | 12 | 1 | 1 | 0.80882 | 10 | 0 | 0
1655.55 | 49.94 | 49.94 | 0.026471 | 0.1 | 1 | 50.08 | -0.038235 | -0.038235 | -0.38235 | 0.30882 | 0.30882 | 0 | 12 | 1 | 1 | 0.30882 | 10 | 0 | 0
1655.6 | 50 | 49.94 | 0.026471 | 0.026471 | 0.26471 | 50.08 | -0.038235 | -0.038235 | -0.38235 | -0.058824 | -0.058824 | 0 | 12 | 1 | 1 | -0.058824 | 10 | 0 | 0
1655.65 | 50 | 49.94 | 0.026471 | 0.026471 | 0.26471 | 50.08 | -0.038235 | -0.038235 | -0.38235 | -0.058824 | -0.058824 | 0 | 12 | 1 | 1 | -0.058824 | 10 | 0 | 0
1655.7 | 49.94 | 49.94 | 0.026471 | 0.026471 | 0.26471 | 50.08 | -0.038235 | -0.038235 | -0.38235 | -0.058824 | -0.058824 | 0 | 12 | 1 | 1 | -0.058824 | 10 | 0 | 0
1655.75 | 49.94 | 49.94 | 0.026471 | 0.026471 | 0.26471 | 50.08 | -0.038235 | -0.038235 | -0.38235 | -0.058824 | -0.058824 | 0 | 12 | 1 | 1 | -0.058824 | 10 | 0 | 0
1655.8 | 49.91 | 49.91 | 0.044118 | 0.044118 | 0.44118 | 50.08 | -0.038235 | -0.038235 | -0.38235 | 0.029412 | 0.029412 | 0 | 12 | 1 | 1 | 0.029412 | 10 | 0 | 0
1655.85 | 49.91 | 49.91 | 0.044118 | 0.044118 | 0.44118 | 50.08 | -0.038235 | -0.038235 | -0.38235 | 0.029412 | 0.029412 | 0 | 12 | 1 | 1 | 0.029412 | 10 | 0 | 0
1655.9 | 49.92 | 49.91 | 0.044118 | 0.044118 | 0.44118 | 50.08 | -0.038235 | -0.038235 | -0.38235 | 0.029412 | 0.029412 | 0 | 12 | 1 | 1 | 0.029412 | 10 | 0 | 0
1655.95 | 49.92 | 49.91 | 0.044118 | 0.044118 | 0.44118 | 50.01 | 0 | 0 | 0 | 0.22059 | 0.22059 | 0 | 12 | 1 | 1 | 0.22059 | 10 | 0 | 0
1656 | 49.85 | 49.85 | 0.525 | 0.525 | 5.25 | 50.01 | 0 | 0 | 0 | 2.625 | 2.625 | 0 | 12 | 1 | 1 | 2.625 | 10 | 0 | 0
1656.05 | 49.85 | 49.85 | 0.525 | 0.525 | 5.25 | 50 | 0 | 0 | 0 | 2.625 | 2.625 | 0 | 12 | 1 | 1 | 2.625 | 10 | 0 | 0
1656.1 | 49.92 | 49.85 | 0.525 | 0.525 | 5.25 | 50 | 0 | 0 | 0 | 2.625 | 2.625 | 0 | 12 | 1 | 1 | 2.625 | 10 | 0 | 0
1656.15 | 49.92 | 49.85 | 0.525 | 0.525 | 5.25 | 50 | 0 | 0 | 0 | 2.625 | 2.625 | 0 | 12 | 1 | 1 | 2.625 | 10 | 0 | 0
1656.2 | 49.95 | 49.85 | 0.525 | 0.525 | 5.25 | 50 | 0 | 0 | 0 | 2.625 | 2.625 | 0 | 12 | 1 | 1 | 2.625 | 10 | 0 | 0
1656.25 | 49.95 | 49.85 | 0.525 | 0.525 | 5.25 | 49.95 | 0.020588 | 0.020588 | 0.20588 | 2.7279 | 2.7279 | 0 | 12 | 1 | 1 | 2.7279 | 10 | 0 | 0
1656.3 | 49.91 | 49.85 | 0.525 | 0.525 | 5.25 | 49.95 | 0.020588 | 0.020588 | 0.20588 | 2.7279 | 2.7279 | 0 | 12 | 1 | 1 | 2.7279 | 10 | 0 | 0
1656.35 | 49.91 | 49.85 | 0.525 | 0.525 | 5.25 | 49.95 | 0.020588 | 0.020588 | 0.20588 | 2.7279 | 2.7279 | 0 | 12 | 1 | 1 | 2.7279 | 10 | 0 | 0
1656.4 | 49.87 | 49.85 | 0.525 | 0.525 | 5.25 | 49.95 | 0.020588 | 0.020588 | 0.20588 | 2.7279 | 2.7279 | 0 | 12 | 1 | 1 | 2.7279 | 10 | 0 | 0
1656.45 | 49.87 | 49.85 | 0.525 | 0.525 | 5.25 | 49.95 | 0.020588 | 0.020588 | 0.20588 | 2.7279 | 2.7279 | 0 | 12 | 1 | 1 | 2.7279 | 10 | 0 | 0
1656.5 | 49.8 | 49.8 | 1 | 1 | 10 | 49.95 | 0.020588 | 0.020588 | 0.20588 | 5.1029 | 5.1029 | 0 | 12 | 1 | 1 | 5.1029 | 10 | 0 | 0
1656.55 | 49.8 | 49.8 | 1 | 1 | 10 | 49.95 | 0.020588 | 0.020588 | 0.20588 | 5.1029 | 5.1029 | 0 | 12 | 1 | 1 | 5.1029 | 10 | 0 | 0
1656.6 | 49.74 | 49.74 | 1 | 1 | 10 | 49.95 | 0.020588 | 0.020588 | 0.20588 | 5.1029 | 5.1029 | 0 | 12 | 1 | 1 | 5.1029 | 10 | 0 | 0
1656.65 | 49.74 | 49.74 | 1 | 1 | 10 | 49.95 | 0.020588 | 0.020588 | 0.20588 | 5.1029 | 5.1029 | 0 | 12 | 1 | 1 | 5.1029 | 10 | 0 | 0
1656.7 | 49.74 | 49.74 | 1 | 1 | 10 | 49.95 | 0.020588 | 0.020588 | 0.20588 | 5.1029 | 5.1029 | 0 | 12 | 1 | 1 | 5.1029 | 10 | 0 | 0
1656.75 | 49.74 | 49.74 | 1 | 1 | 10 | 49.95 | 0.020588 | 0.020588 | 0.20588 | 5.1029 | 5.1029 | 0 | 12 | 1 | 1 | 5.1029 | 10 | 0 | 0
1656.8 | 49.72 | 49.72 | 1 | 1 | 10 | 49.95 | 0.020588 | 0.020588 | 0.20588 | 5.1029 | 5.1029 | 0 | 12 | 1 | 1 | 5.1029 | 10 | 0 | 0
1656.85 | 49.72 | 49.72 | 1 | 1 | 10 | 49.91 | 0.044118 | 0.044118 | 0.44118 | 5.2206 | 5.2206 | 0 | 12 | 1 | 1 | 5.2206 | 10 | 0 | 0
1656.9 | 49.67 | 49.67 | 1 | 1 | 10 | 49.91 | 0.044118 | 0.044118 | 0.44118 | 5.2206 | 5.2206 | 0 | 12 | 1 | 1 | 5.2206 | 10 | 0 | 0
1656.95 | 49.67 | 49.67 | 1 | 1 | 10 | 49.87 | 0.335 | 0.14412 | 1.4412 | 5.7206 | 5.7206 | 0 | 12 | 1 | 1 | 5.7206 | 10 | 0 | 0
1657 | 49.65 | 49.65 | 1 | 1 | 10 | 49.87 | 0.335 | 0.24412 | 2.4412 | 6.2206 | 6.2206 | 0 | 12 | 1 | 1 | 6.2206 | 10 | 0 | 0
1657.05 | 49.65 | 49.65 | 1 | 1 | 10 | 49.8 | 1 | 0.34412 | 3.4412 | 6.7206 | 6.7206 | 0 | 12 | 1 | 1 | 6.7206 | 10 | 0 | 0
1657.1 | 49.59 | 49.59 | 1 | 1 | 10 | 49.8 | 1 | 0.44412 | 4.4412 | 7.2206 | 7.2206 | 0 | 12 | 1 | 1 | 7.2206 | 10 | 0 | 0
1657.15 | 49.59 | 49.59 | 1 | 1 | 10 | 49.74 | 1 | 0.54412 | 5.4412 | 7.7206 | 7.7206 | 0 | 12 | 1 | 1 | 7.7206 | 10 | 0 | 0
1657.2 | 49.66 | 49.59 | 1 | 1 | 10 | 49.74 | 1 | 0.64412 | 6.4412 | 8.2206 | 8.2206 | 0 | 12 | 1 | 1 | 8.2206 | 10 | 0 | 0
1657.25 | 49.66 | 49.59 | 1 | 1 | 10 | 49.74 | 1 | 0.74412 | 7.4412 | 8.7206 | 8.7206 | 0 | 12 | 1 | 1 | 8.7206 | 10 | 0 | 0
1657.3 | 49.63 | 49.59 | 1 | 1 | 10 | 49.74 | 1 | 0.84412 | 8.4412 | 9.2206 | 9.2206 | 0 | 12 | 1 | 1 | 9.2206 | 10 | 0 | 0
1657.35 | 49.63 | 49.59 | 1 | 1 | 10 | 49.72 | 1 | 0.94412 | 9.4412 | 9.7206 | 9.7206 | 0 | 12 | 1 | 1 | 9.7206 | 10 | 0 | 0
1657.4 | 49.61 | 49.59 | 1 | 1 | 10 | 49.72 | 1 | 1 | 10 | 10 | 10 | 0 | 12 | 1 | 1 | 10 | 10 | 0 | 0
1657.45 | 49.61 | 49.59 | 1 | 1 | 10 | 49.67 | 1 | 1 | 10 | 10 | 10 | 0 | 12 | 1 | 1 | 10 | 10 | 0 | 0
1657.5 | 49.54 | 49.54 | 1 | 1 | 10 | 49.67 | 1 | 1 | 10 | 10 | 10 | 0 | 12 | 1 | 1 | 10 | 10 | 0 | 0
1657.55 | 49.54 | 49.54 | 1 | 1 | 10 | 49.66 | 1 | 1 | 10 | 10 | 10 | 0 | 12 | 1 | 1 | 10 | 10 | 0 | 0
1657.6 | 49.46 | 49.46 | 1 | 1 | 10 | 49.66 | 1 | 1 | 10 | 10 | 10 | 0 | 12 | 1 | 1 | 10 | 10 | 0 | 0
1657.65 | 49.46 | 49.46 | 1 | 1 | 10 | 49.66 | 1 | 1 | 10 | 10 | 10 | 0 | 12 | 1 | 1 | 10 | 10 | 0 | 0
1657.7 | 49.45 | 49.45 | 1 | 1 | 10 | 49.66 | 1 | 1 | 10 | 10 | 10 | 0 | 12 | 1 | 1 | 10 | 10 | 0 | 0
1657.75 | 49.45 | 49.45 | 1 | 1 | 10 | 49.66 | 1 | 1 | 10 | 10 | 10 | 0 | 12 | 1 | 1 | 10 | 10 | 0 | 0
1657.8 | 49.51 | 49.45 | 1 | 1 | 10 | 49.66 | 1 | 1 | 10 | 10 | 10 | 0 | 12 | 1 | 1 | 10 | 10 | 0 | 0
1657.85 | 49.51 | 49.45 | 1 | 1 | 10 | 49.63 | 1 | 1 | 10 | 10 | 10 | 0 | 12 | 1 | 1 | 10 | 10 | 0 | 0
1657.9 | 49.5 | 49.45 | 1 | 1 | 10 | 49.63 | 1 | 1 | 10 | 10 | 10 | 0 | 12 | 1 | 1 | 10 | 10 | 0 | 0
1657.95 | 49.5 | 49.45 | 1 | 1 | 10 | 49.61 | 1 | 1 | 10 | 10 | 10 | 0 | 12 | 1 | 1 | 10 | 10 | 0 | 0
1658 | 49.54 | 49.45 | 1 | 1 | 10 | 49.61 | 1 | 1 | 10 | 10 | 10 | 0 | 12 | 1 | 1 | 10 | 10 | 0 | 0
1658.05 | 49.54 | 49.45 | 1 | 1 | 10 | 49.54 | 1 | 1 | 10 | 10 | 10 | 0 | 12 | 1 | 1 | 10 | 10 | 0 | 0
1658.1 | 49.59 | 49.45 | 1 | 1 | 10 | 49.59 | 1 | 1 | 10 | 10 | 10 | 0 | 12 | 1 | 1 | 10 | 10 | 0 | 0
1658.15 | 49.59 | 49.45 | 1 | 1 | 10 | 49.59 | 1 | 1 | 10 | 10 | 10 | 0 | 12 | 1 | 1 | 10 | 10 | 0 | 0
1658.2 | 49.61 | 49.45 | 1 | 1 | 10 | 49.61 | 1 | 1 | 10 | 10 | 10 | 0 | 12 | 1 | 1 | 10 | 10 | 0 | 0
1658.25 | 49.61 | 49.45 | 1 | 1 | 10 | 49.61 | 1 | 1 | 10 | 10 | 10 | 0 | 12 | 1 | 1 | 10 | 10 | 0 | 0
1658.3 | 49.61 | 49.45 | 1 | 1 | 10 | 49.61 | 1 | 1 | 10 | 10 | 10 | 0 | 12 | 1 | 1 | 10 | 10 | 0 | 0
1658.35 | 49.61 | 49.5 | 1 | 1 | 10 | 49.61 | 1 | 1 | 10 | 10 | 10 | 0 | 12 | 1 | 1 | 10 | 10 | 0 | 0
1658.4 | 49.53 | 49.5 | 1 | 1 | 10 | 49.61 | 1 | 1 | 10 | 10 | 10 | 0 | 12 | 1 | 1 | 10 | 10 | 0 | 0
1658.45 | 49.53 | 49.5 | 1 | 1 | 10 | 49.61 | 1 | 1 | 10 | 10 | 10 | 0 | 12 | 1 | 1 | 10 | 10 | 0 | 0
1658.5 | 49.54 | 49.5 | 1 | 1 | 10 | 49.61 | 1 | 1 | 10 | 10 | 10 | 0 | 12 | 1 | 1 | 10 | 10 | 0 | 0
1658.55 | 49.54 | 49.53 | 1 | 1 | 10 | 49.61 | 1 | 1 | 10 | 10 | 10 | 0 | 12 | 1 | 1 | 10 | 10 | 0 | 0
1658.6 | 49.61 | 49.53 | 1 | 1 | 10 | 49.61 | 1 | 1 | 10 | 10 | 10 | 0 | 12 | 1 | 1 | 10 | 10 | 0 | 0
1658.65 | 49.61 | 49.53 | 1 | 1 | 10 | 49.61 | 1 | 1 | 10 | 10 | 10 | 0 | 12 | 1 | 1 | 10 | 10 | 0 | 0
1658.7 | 49.66 | 49.53 | 1 | 1 | 10 | 49.66 | 1 | 1 | 10 | 10 | 10 | 0 | 12 | 1 | 1 | 10 | 10 | 0 | 0
1658.75 | 49.66 | 49.53 | 1 | 1 | 10 | 49.66 | 1 | 1 | 10 | 10 | 10 | 0 | 12 | 1 | 1 | 10 | 10 | 0 | 0
1658.8 | 49.64 | 49.53 | 1 | 1 | 10 | 49.66 | 1 | 1 | 10 | 10 | 10 | 0 | 12 | 1 | 1 | 10 | 10 | 0 | 0
1658.85 | 49.64 | 49.53 | 1 | 1 | 10 | 49.66 | 1 | 1 | 10 | 10 | 10 | 0 | 12 | 1 | 1 | 10 | 10 | 0 | 0
1658.9 | 49.69 | 49.53 | 1 | 1 | 10 | 49.69 | 1 | 1 | 10 | 10 | 10 | 0 | 12 | 1 | 1 | 10 | 10 | 0 | 0
1658.95 | 49.69 | 49.53 | 1 | 1 | 10 | 49.69 | 1 | 1 | 10 | 10 | 10 | 0 | 12 | 1 | 1 | 10 | 10 | 0 | 0
1659 | 49.74 | 49.53 | 1 | 1 | 10 | 49.74 | 1 | 1 | 10 | 10 | 10 | 0 | 12 | 1 | 1 | 10 | 10 | 0 | 0
1659.05 | 49.74 | 49.54 | 1 | 1 | 10 | 49.74 | 1 | 1 | 10 | 10 | 10 | 0 | 12 | 1 | 1 | 10 | 10 | 0 | 0
1659.1 | 49.78 | 49.54 | 1 | 1 | 10 | 49.78 | 1 | 1 | 10 | 10 | 10 | 0 | 12 | 1 | 1 | 10 | 10 | 0 | 0
1659.15 | 49.78 | 49.61 | 1 | 1 | 10 | 49.78 | 1 | 1 | 10 | 10 | 10 | 0 | 12 | 1 | 1 | 10 | 10 | 0 | 0
1659.2 | 49.82 | 49.61 | 1 | 1 | 10 | 49.82 | 0.81 | 0.81 | 8.1 | 9.05 | 9.05 | 0 | 12 | 1 | 1 | 9.05 | 10 | 0 | 0
1659.25 | 49.82 | 49.64 | 1 | 1 | 10 | 49.82 | 0.81 | 0.81 | 8.1 | 9.05 | 9.05 | 0 | 12 | 1 | 1 | 9.05 | 10 | 0 | 0
1659.3 | 49.86 | 49.64 | 1 | 1 | 10 | 49.86 | 0.43 | 0.43 | 4.3 | 7.15 | 7.15 | 0 | 12 | 1 | 1 | 7.15 | 10 | 0 | 0
1659.35 | 49.86 | 49.64 | 1 | 1 | 10 | 49.86 | 0.43 | 0.43 | 4.3 | 7.15 | 7.15 | 0 | 12 | 1 | 1 | 7.15 | 10 | 0 | 0
1659.4 | 49.84 | 49.64 | 1 | 1 | 10 | 49.86 | 0.43 | 0.43 | 4.3 | 7.15 | 7.15 | 0 | 12 | 1 | 1 | 7.15 | 10 | 0 | 0
1659.45 | 49.84 | 49.69 | 1 | 1 | 10 | 49.86 | 0.43 | 0.43 | 4.3 | 7.15 | 7.15 | 0 | 12 | 1 | 1 | 7.15 | 10 | 0 | 0
1659.5 | 49.91 | 49.69 | 1 | 1 | 10 | 49.91 | 0.044118 | 0.044118 | 0.44118 | 5.2206 | 5.2206 | 0 | 12 | 1 | 1 | 5.2206 | 10 | 0 | 0
1659.55 | 49.91 | 49.74 | 1 | 1 | 10 | 49.91 | 0.044118 | 0.044118 | 0.44118 | 5.2206 | 5.2206 | 0 | 12 | 1 | 1 | 5.2206 | 10 | 0 | 0
1659.6 | 49.97 | 49.74 | 1 | 1 | 10 | 49.97 | 0.0088235 | 0.0088235 | 0.088235 | 5.0441 | 5.0441 | 0 | 12 | 1 | 1 | 5.0441 | 10 | 0 | 0
1659.65 | 49.97 | 49.78 | 1 | 1 | 10 | 49.97 | 0.0088235 | 0.0088235 | 0.088235 | 5.0441 | 5.0441 | 0 | 12 | 1 | 1 | 5.0441 | 10 | 0 | 0
1659.7 | 50.03 | 49.78 | 1 | 1 | 10 | 50.03 | -0.0088235 | -0.0088235 | -0.088235 | 4.9559 | 4.9559 | 0 | 12 | 1 | 1 | 4.9559 | 10 | 0 | 0
1659.75 | 50.03 | 49.82 | 0.81 | 0.9 | 9 | 50.03 | -0.0088235 | -0.0088235 | -0.088235 | 4.4559 | 4.4559 | 0 | 12 | 1 | 1 | 4.4559 | 10 | 0 | 0
1659.8 | 50.05 | 49.82 | 0.81 | 0.81 | 8.1 | 50.05 | -0.020588 | -0.020588 | -0.20588 | 3.9471 | 3.9471 | 0 | 12 | 1 | 1 | 3.9471 | 10 | 0 | 0
1659.85 | 50.05 | 49.84 | 0.62 | 0.71 | 7.1 | 50.05 | -0.020588 | -0.020588 | -0.20588 | 3.4471 | 3.4471 | 0 | 12 | 1 | 1 | 3.4471 | 10 | 0 | 0
1659.9 | 50.01 | 49.84 | 0.62 | 0.62 | 6.2 | 50.05 | -0.020588 | -0.020588 | -0.20588 | 2.9971 | 2.9971 | 0 | 12 | 1 | 1 | 2.9971 | 10 | 0 | 0
1659.95 | 50.01 | 49.84 | 0.62 | 0.62 | 6.2 | 50.05 | -0.020588 | -0.020588 | -0.20588 | 2.9971 | 2.9971 | 0 | 12 | 1 | 1 | 2.9971 | 10 | 0 | 0
1660 | 49.95 | 49.84 | 0.62 | 0.62 | 6.2 | 50.05 | -0.020588 | -0.020588 | -0.20588 | 2.9971 | 2.9971 | 0 | 12 | 1 | 1 | 2.9971 | 10 | 0 | 0
1660.05 | 49.95 | 49.91 | 0.044118 | 0.52 | 5.2 | 50.05 | -0.020588 | -0.020588 | -0.20588 | 2.4971 | 2.4971 | 0 | 12 | 1 | 1 | 2.4971 | 10 | 0 | 0
1660.1 | 49.99 | 49.91 | 0.044118 | 0.42 | 4.2 | 50.05 | -0.020588 | -0.020588 | -0.20588 | 1.9971 | 1.9971 | 0 | 12 | 1 | 1 | 1.9971 | 10 | 0 | 0
1660.15 | 49.99 | 49.95 | 0.020588 | 0.32 | 3.2 | 50.05 | -0.020588 | -0.020588 | -0.20588 | 1.4971 | 1.4971 | 0 | 12 | 1 | 1 | 1.4971 | 10 | 0 | 0
1660.2 | 49.92 | 49.92 | 0.038235 | 0.22 | 2.2 | 50.05 | -0.020588 | -0.020588 | -0.20588 | 0.99706 | 0.99706 | 0 | 12 | 1 | 1 | 0.99706 | 10 | 0 | 0
1660.25 | 49.92 | 49.92 | 0.038235 | 0.12 | 1.2 | 50.05 | -0.020588 | -0.020588 | -0.20588 | 0.49706 | 0.49706 | 0 | 12 | 1 | 1 | 0.49706 | 10 | 0 | 0
1660.3 | 49.97 | 49.92 | 0.038235 | 0.038235 | 0.38235 | 50.05 | -0.020588 | -0.020588 | -0.20588 | 0.088235 | 0.088235 | 0 | 12 | 1 | 1 | 0.088235 | 10 | 0 | 0
1660.35 | 49.97 | 49.92 | 0.038235 | 0.038235 | 0.38235 | 50.05 | -0.020588 | -0.020588 | -0.20588 | 0.088235 | 0.088235 | 0 | 12 | 1 | 1 | 0.088235 | 10 | 0 | 0
1660.4 | 50.02 | 49.92 | 0.038235 | 0.038235 | 0.38235 | 50.05 | -0.020588 | -0.020588 | -0.20588 | 0.088235 | 0.088235 | 0 | 12 | 1 | 1 | 0.088235 | 10 | 0 | 0
1660.45 | 50.02 | 49.92 | 0.038235 | 0.038235 | 0.38235 | 50.02 | -0.0029412 | -0.0029412 | -0.029412 | 0.17647 | 0.17647 | 0 | 12 | 1 | 1 | 0.17647 | 10 | 0 | 0
1660.5 | 50.07 | 49.92 | 0.038235 | 0.038235 | 0.38235 | 50.07 | -0.032353 | -0.032353 | -0.32353 | 0.029412 | 0.029412 | 0 | 12 | 1 | 1 | 0.029412 | 10 | 0 | 0
1660.55 | 50.07 | 49.92 | 0.038235 | 0.038235 | 0.38235 | 50.07 | -0.032353 | -0.032353 | -0.32353 | 0.029412 | 0.029412 | 0 | 12 | 1 | 1 | 0.029412 | 10 | 0 | 0
1660.6 | 50.06 | 49.92 | 0.038235 | 0.038235 | 0.38235 | 50.07 | -0.032353 | -0.032353 | -0.32353 | 0.029412 | 0.029412 | 0 | 12 | 1 | 1 | 0.029412 | 10 | 0 | 0
1660.65 | 50.06 | 49.92 | 0.038235 | 0.038235 | 0.38235 | 50.07 | -0.032353 | -0.032353 | -0.32353 | 0.029412 | 0.029412 | 0 | 12 | 1 | 1 | 0.029412 | 10 | 0 | 0
1660.7 | 50.13 | 49.92 | 0.038235 | 0.038235 | 0.38235 | 50.13 | -0.335 | -0.335 | -3.35 | -1.4838 | -1.4838 | 0 | 12 | 1 | 1 | -1.4838 | 10 | 0 | 0
1660.75 | 50.13 | 49.92 | 0.038235 | 0.038235 | 0.38235 | 50.13 | -0.335 | -0.335 | -3.35 | -1.4838 | -1.4838 | 0 | 12 | 1 | 1 | -1.4838 | 10 | 0 | 0
1660.8 | 50.09 | 49.92 | 0.038235 | 0.038235 | 0.38235 | 50.13 | -0.335 | -0.335 | -3.35 | -1.4838 | -1.4838 | 0 | 12 | 1 | 1 | -1.4838 | 10 | 0 | 0
1660.85 | 50.09 | 49.97 | 0.0088235 | 0.0088235 | 0.088235 | 50.13 | -0.335 | -0.335 | -3.35 | -1.6309 | -1.6309 | 0 | 12 | 1 | 1 | -1.6309 | 10 | 0 | 0
1660.9 | 50.07 | 49.97 | 0.0088235 | 0.0088235 | 0.088235 | 50.13 | -0.335 | -0.335 | -3.35 | -1.6309 | -1.6309 | 0 | 12 | 1 | 1 | -1.6309 | 10 | 0 | 0
1660.95 | 50.07 | 50.02 | -0.0029412 | -0.0029412 | -0.029412 | 50.13 | -0.335 | -0.335 | -3.35 | -1.6897 | -1.6897 | 0 | 12 | 1 | 1 | -1.6897 | 10 | 0 | 0
1661 | 50.07 | 50.02 | -0.0029412 | -0.0029412 | -0.029412 | 50.13 | -0.335 | -0.335 | -3.35 | -1.6897 | -1.6897 | 0 | 12 | 1 | 1 | -1.6897 | 10 | 0 | 0
1661.05 | 50.07 | 50.06 | -0.026471 | -0.026471 | -0.26471 | 50.13 | -0.335 | -0.335 | -3.35 | -1.8074 | -1.8074 | 0 | 12 | 1 | 1 | -1.8074 | 10 | 0 | 0
1661.1 | 50.05 | 50.05 | -0.020588 | -0.020588 | -0.20588 | 50.13 | -0.335 | -0.335 | -3.35 | -1.7779 | -1.7779 | 0 | 12 | 1 | 1 | -1.7779 | 10 | 0 | 0
1661.15 | 50.05 | 50.05 | -0.020588 | -0.020588 | -0.20588 | 50.13 | -0.335 | -0.335 | -3.35 | -1.7779 | -1.7779 | 0 | 12 | 1 | 1 | -1.7779 | 10 | 0 | 0
1661.2 | 50.01 | 50.01 | 0 | 0 | 0 | 50.13 | -0.335 | -0.335 | -3.35 | -1.675 | -1.675 | 0 | 12 | 1 | 1 | -1.675 | 10 | 0 | 0
1661.25 | 50.01 | 50.01 | 0 | 0 | 0 | 50.13 | -0.335 | -0.335 | -3.35 | -1.675 | -1.675 | 0 | 12 | 1 | 1 | -1.675 | 10 | 0 | 0
1661.3 | 50.07 | 50.01 | 0 | 0 | 0 | 50.13 | -0.335 | -0.335 | -3.35 | -1.675 | -1.675 | 0 | 12 | 1 | 1 | -1.675 | 10 | 0 | 0
1661.35 | 50.07 | 50.01 | 0 | 0 | 0 | 50.09 | -0.044118 | -0.235 | -2.35 | -1.175 | -1.175 | 0 | 12 | 1 | 1 | -1.175 | 10 | 0 | 0
1661.4 | 50.05 | 50.01 | 0 | 0 | 0 | 50.09 | -0.044118 | -0.135 | -1.35 | -0.675 | -0.675 | 0 | 12 | 1 | 1 | -0.675 | 10 | 0 | 0
1661.45 | 50.05 | 50.01 | 0 | 0 | 0 | 50.07 | -0.032353 | -0.035 | -0.35 | -0.175 | -0.175 | 0 | 12 | 1 | 1 | -0.175 | 10 | 0 | 0
1661.5 | 50.1 | 50.01 | 0 | 0 | 0 | 50.1 | -0.05 | -0.05 | -0.5 | -0.25 | -0.25 | 0 | 12 | 1 | 1 | -0.25 | 10 | 0 | 0
1661.55 | 50.1 | 50.01 | 0 | 0 | 0 | 50.1 | -0.05 | -0.05 | -0.5 | -0.25 | -0.25 | 0 | 12 | 1 | 1 | -0.25 | 10 | 0 | 0
1661.6 | 50.11 | 50.01 | 0 | 0 | 0 | 50.11 | -0.145 | -0.145 | -1.45 | -0.725 | -0.725 | 0 | 12 | 1 | 1 | -0.725 | 10 | 0 | 0
1661.65 | 50.11 | 50.01 | 0 | 0 | 0 | 50.11 | -0.145 | -0.145 | -1.45 | -0.725 | -0.725 | 0 | 12 | 1 | 1 | -0.725 | 10 | 0 | 0
1661.7 | 50.06 | 50.01 | 0 | 0 | 0 | 50.11 | -0.145 | -0.145 | -1.45 | -0.725 | -0.725 | 0 | 12 | 1 | 1 | -0.725 | 10 | 0 | 0
1661.75 | 50.06 | 50.01 | 0 | 0 | 0 | 50.11 | -0.145 | -0.145 | -1.45 | -0.725 | -0.725 | 0 | 12 | 1 | 1 | -0.725 | 10 | 0 | 0
1661.8 | 50.04 | 50.01 | 0 | 0 | 0 | 50.11 | -0.145 | -0.145 | -1.45 | -0.725 | -0.725 | 0 | 12 | 1 | 1 | -0.725 | 10 | 0 | 0
1661.85 | 50.04 | 50.04 | -0.014706 | -0.014706 | -0.14706 | 50.11 | -0.145 | -0.145 | -1.45 | -0.79853 | -0.79853 | 0 | 12 | 1 | 1 | -0.79853 | 10 | 0 | 0
1661.9 | 50.07 | 50.04 | -0.014706 | -0.014706 | -0.14706 | 50.11 | -0.145 | -0.145 | -1.45 | -0.79853 | -0.79853 | 0 | 12 | 1 | 1 | -0.79853 | 10 | 0 | 0
1661.95 | 50.07 | 50.04 | -0.014706 | -0.014706 | -0.14706 | 50.11 | -0.145 | -0.145 | -1.45 | -0.79853 | -0.79853 | 0 | 12 | 1 | 1 | -0.79853 | 10 | 0 | 0
1662 | 50.07 | 50.04 | -0.014706 | -0.014706 | -0.14706 | 50.11 | -0.145 | -0.145 | -1.45 | -0.79853 | -0.79853 | 0 | 12 | 1 | 1 | -0.79853 | 10 | 0 | 0
1662.05 | 50.07 | 50.04 | -0.014706 | -0.014706 | -0.14706 | 50.11 | -0.145 | -0.145 | -1.45 | -0.79853 | -0.79853 | 0 | 12 | 1 | 1 | -0.79853 | 10 | 0 | 0
1662.1 | 50.11 | 50.04 | -0.014706 | -0.014706 | -0.14706 | 50.11 | -0.145 | -0.145 | -1.45 | -0.79853 | -0.79853 | 0 | 12 | 1 | 1 | -0.79853 | 10 | 0 | 0
1662.15 | 50.11 | 50.04 | -0.014706 | -0.014706 | -0.14706 | 50.11 | -0.145 | -0.145 | -1.45 | -0.79853 | -0.79853 | 0 | 12 | 1 | 1 | -0.79853 | 10 | 0 | 0
1662.2 | 50.09 | 50.04 | -0.014706 | -0.014706 | -0.14706 | 50.11 | -0.145 | -0.145 | -1.45 | -0.79853 | -0.79853 | 0 | 12 | 1 | 1 | -0.79853 | 10 | 0 | 0
1662.25 | 50.09 | 50.04 | -0.014706 | -0.014706 | -0.14706 | 50.11 | -0.145 | -0.145 | -1.45 | -0.79853 | -0.79853 | 0 | 12 | 1 | 1 | -0.79853 | 10 | 0 | 0
1662.3 | 50.09 | 50.04 | -0.014706 | -0.014706 | -0.14706 | 50.11 | -0.145 | -0.145 | -1.45 | -0.79853 | -0.79853 | 0 | 12 | 1 | 1 | -0.79853 | 10 | 0 | 0
1662.35 | 50.09 | 50.04 | -0.014706 | -0.014706 | -0.14706 | 50.11 | -0.145 | -0.145 | -1.45 | -0.79853 | -0.79853 | 0 | 12 | 1 | 1 | -0.79853 | 10 | 0 | 0
1662.4 | 50.02 | 50.02 | -0.0029412 | -0.0029412 | -0.029412 | 50.11 | -0.145 | -0.145 | -1.45 | -0.73971 | -0.73971 | 0 | 12 | 1 | 1 | -0.73971 | 10 | 0 | 0
1662.45 | 50.02 | 50.02 | -0.0029412 | -0.0029412 | -0.029412 | 50.11 | -0.145 | -0.145 | -1.45 | -0.73971 | -0.73971 | 0 | 12 | 1 | 1 | -0.73971 | 10 | 0 | 0
1662.5 | 50 | 50 | 0 | 0 | 0 | 50.11 | -0.145 | -0.145 | -1.45 | -0.725 | -0.725 | 0 | 12 | 1 | 1 | -0.725 | 10 | 0 | 0
1662.55 | 50 | 50 | 0 | 0 | 0 | 50.11 | -0.145 | -0.145 | -1.45 | -0.725 | -0.725 | 0 | 12 | 1 | 1 | -0.725 | 10 | 0 | 0
1662.6 | 50 | 50 | 0 | 0 | 0 | 50.11 | -0.145 | -0.145 | -1.45 | -0.725 | -0.725 | 0 | 12 | 1 | 1 | -0.725 | 10 | 0 | 0
1662.65 | 50 | 50 | 0 | 0 | 0 | 50.11 | -0.145 | -0.145 | -1.45 | -0.725 | -0.725 | 0 | 12 | 1 | 1 | -0.725 | 10 | 0 | 0
1662.7 | 50.01 | 50 | 0 | 0 | 0 | 50.11 | -0.145 | -0.145 | -1.45 | -0.725 | -0.725 | 0 | 12 | 1 | 1 | -0.725 | 10 | 0 | 0
1662.75 | 50.01 | 50 | 0 | 0 | 0 | 50.09 | -0.044118 | -0.045 | -0.45 | -0.225 | -0.225 | 0 | 12 | 1 | 1 | -0.225 | 10 | 0 | 0
1662.8 | 49.97 | 49.97 | 0.0088235 | 0.0088235 | 0.088235 | 50.09 | -0.044118 | -0.044118 | -0.44118 | -0.17647 | -0.17647 | 0 | 12 | 1 | 1 | -0.17647 | 10 | 0 | 0
1662.85 | 49.97 | 49.97 | 0.0088235 | 0.0088235 | 0.088235 | 50.09 | -0.044118 | -0.044118 | -0.44118 | -0.17647 | -0.17647 | 0 | 12 | 1 | 1 | -0.17647 | 10 | 0 | 0
1662.9 | 49.97 | 49.97 | 0.0088235 | 0.0088235 | 0.088235 | 50.09 | -0.044118 | -0.044118 | -0.44118 | -0.17647 | -0.17647 | 0 | 12 | 1 | 1 | -0.17647 | 10 | 0 | 0
1662.95 | 49.97 | 49.97 | 0.0088235 | 0.0088235 | 0.088235 | 50.02 | -0.0029412 | -0.0029412 | -0.029412 | 0.029412 | 0.029412 | 0 | 12 | 1 | 1 | 0.029412 | 10 | 0 | 0
1663 | 49.93 | 49.93 | 0.032353 | 0.032353 | 0.32353 | 50.02 | -0.0029412 | -0.0029412 | -0.029412 | 0.14706 | 0.14706 | 0 | 12 | 1 | 1 | 0.14706 | 10 | 0 | 0
1663.05 | 49.93 | 49.93 | 0.032353 | 0.032353 | 0.32353 | 50.01 | 0 | 0 | 0 | 0.16176 | 0.16176 | 0 | 12 | 1 | 1 | 0.16176 | 10 | 0 | 0
1663.1 | 50.01 | 49.93 | 0.032353 | 0.032353 | 0.32353 | 50.01 | 0 | 0 | 0 | 0.16176 | 0.16176 | 0 | 12 | 1 | 1 | 0.16176 | 10 | 0 | 0
1663.15 | 50.01 | 49.93 | 0.032353 | 0.032353 | 0.32353 | 50.01 | 0 | 0 | 0 | 0.16176 | 0.16176 | 0 | 12 | 1 | 1 | 0.16176 | 10 | 0 | 0
1663.2 | 50 | 49.93 | 0.032353 | 0.032353 | 0.32353 | 50.01 | 0 | 0 | 0 | 0.16176 | 0.16176 | 0 | 12 | 1 | 1 | 0.16176 | 10 | 0 | 0
1663.25 | 50 | 49.93 | 0.032353 | 0.032353 | 0.32353 | 50.01 | 0 | 0 | 0 | 0.16176 | 0.16176 | 0 | 12 | 1 | 1 | 0.16176 | 10 | 0 | 0
1663.3 | 50 | 49.93 | 0.032353 | 0.032353 | 0.32353 | 50.01 | 0 | 0 | 0 | 0.16176 | 0.16176 | 0 | 12 | 1 | 1 | 0.16176 | 10 | 0 | 0
1663.35 | 50 | 49.93 | 0.032353 | 0.032353 | 0.32353 | 50.01 | 0 | 0 | 0 | 0.16176 | 0.16176 | 0 | 12 | 1 | 1 | 0.16176 | 10 | 0 | 0
1663.4 | 50 | 49.93 | 0.032353 | 0.032353 | 0.32353 | 50.01 | 0 | 0 | 0 | 0.16176 | 0.16176 | 0 | 12 | 1 | 1 | 0.16176 | 10 | 0 | 0
1663.45 | 50 | 49.93 | 0.032353 | 0.032353 | 0.32353 | 50.01 | 0 | 0 | 0 | 0.16176 | 0.16176 | 0 | 12 | 1 | 1 | 0.16176 | 10 | 0 | 0
1663.5 | 50 | 49.93 | 0.032353 | 0.032353 | 0.32353 | 50.01 | 0 | 0 | 0 | 0.16176 | 0.16176 | 0 | 12 | 1 | 1 | 0.16176 | 10 | 0 | 0
1663.55 | 50 | 49.93 | 0.032353 | 0.032353 | 0.32353 | 50.01 | 0 | 0 | 0 | 0.16176 | 0.16176 | 0 | 12 | 1 | 1 | 0.16176 | 10 | 0 | 0
1663.6 | 50 | 49.93 | 0.032353 | 0.032353 | 0.32353 | 50.01 | 0 | 0 | 0 | 0.16176 | 0.16176 | 0 | 12 | 1 | 1 | 0.16176 | 10 | 0 | 0
1663.65 | 50 | 50 | 0 | 0 | 0 | 50.01 | 0 | 0 | 0 | 0 | 0 | 0 | 12 | 1 | 1 | 0 | 10 | 0 | 0
1663.7 | 49.5 | 49.5 | 1 | 1 | 10 | 50.01 | 0 | 0 | 0 | 5 | 5 | 0 | 12 | 1 | 1 | 5 | 10 | 0 | 0
1663.75 | 49.5 | 49.5 | 1 | 1 | 10 | 50 | 0 | 0 | 0 | 5 | 5 | 0 | 12 | 1 | 1 | 5 | 10 | 0 | 0
1663.8 | 49.5 | 49.5 | 1 | 1 | 10 | 50 | 0 | 0 | 0 | 5 | 5 | 0 | 12 | 1 | 1 | 5 | 10 | 0 | 0
1663.85 | 49.5 | 49.5 | 1 | 1 | 10 | 50 | 0 | 0 | 0 | 5 | 5 | 0 | 12 | 1 | 1 | 5 | 10 | 0 | 0
1663.9 | 49.5 | 49.5 | 1 | 1 | 10 | 50 | 0 | 0 | 0 | 5 | 5 | 0 | 12 | 1 | 1 | 5 | 10 | 0 | 0
1663.95 | 49.5 | 49.5 | 1 | 1 | 10 | 50 | 0 | 0 | 0 | 5 | 5 | 0 | 12 | 1 | 1 | 5 | 10 | 0 | 0
1664 | 49.5 | 49.5 | 1 | 1 | 10 | 50 | 0 | 0 | 0 | 5 | 5 | 0 | 12 | 1 | 1 | 5 | 10 | 0 | 0
1664.05 | 49.5 | 49.5 | 1 | 1 | 10 | 50 | 0 | 0 | 0 | 5 | 5 | 0 | 12 | 1 | 1 | 5 | 10 | 0 | 0
1664.1 | 49.5 | 49.5 | 1 | 1 | 10 | 50 | 0 | 0 | 0 | 5 | 5 | 0 | 12 | 1 | 1 | 5 | 10 | 0 | 0
1664.15 | 49.5 | 49.5 | 1 | 1 | 10 | 50 | 0 | 0 | 0 | 5 | 5 | 0 | 12 | 1 | 1 | 5 | 10 | 0 | 0
1664.2 | 49.5 | 49.5 | 1 | 1 | 10 | 50 | 0 | 0 | 0 | 5 | 5 | 0 | 12 | 1 | 1 | 5 | 10 | 0 | 0
1664.25 | 49.5 | 49.5 | 1 | 1 | 10 | 49.5 | 1 | 0.1 | 1 | 5.5 | 5.5 | 0 | 12 | 1 | 1 | 5.5 | 10 | 0 | 0
1664.3 | 49.5 | 49.5 | 1 | 1 | 10 | 49.5 | 1 | 0.2 | 2 | 6 | 6 | 0 | 12 | 1 | 1 | 6 | 10 | 0 | 0
1664.35 | 49.5 | 49.5 | 1 | 1 | 10 | 49.5 | 1 | 0.3 | 3 | 6.5 | 6.5 | 0 | 12 | 1 | 1 | 6.5 | 10 | 0 | 0
1664.4 | 49.5 | 49.5 | 1 | 1 | 10 | 49.5 | 1 | 0.4 | 4 | 7 | 7 | 0 | 12 | 1 | 1 | 7 | 10 | 0 | 0
1664.45 | 49.5 | 49.5 | 1 | 1 | 10 | 49.5 | 1 | 0.5 | 5 | 7.5 | 7.5 | 0 | 12 | 1 | 1 | 7.5 | 10 | 0 | 0
1664.5 | 49.5 | 49.5 | 1 | 1 | 10 | 49.5 | 1 | 0.6 | 6 | 8 | 8 | 0 | 12 | 1 | 1 | 8 | 10 | 0 | 0
1664.55 | 49.5 | 49.5 | 1 | 1 | 10 | 49.5 | 1 | 0.7 | 7 | 8.5 | 8.5 | 0 | 12 | 1 | 1 | 8.5 | 10 | 0 | 0
1664.6 | 49.5 | 49.5 | 1 | 1 | 10 | 49.5 | 1 | 0.8 | 8 | 9 | 9 | 0 | 12 | 1 | 1 | 9 | 10 | 0 | 0
1664.65 | 49.5 | 49.5 | 1 | 1 | 10 | 49.5 | 1 | 0.9 | 9 | 9.5 | 9.5 | 0 | 12 | 1 | 1 | 9.5 | 10 | 0 | 0
1664.7 | 49.5 | 49.5 | 1 | 1 | 10 | 49.5 | 1 | 1 | 10 | 10 | 10 | 0 | 12 | 1 | 1 | 10 | 10 | 0 | 0
1664.75 | 49.5 | 49.5 | 1 | 1 | 10 | 49.5 | 1 | 1 | 10 | 10 | 10 | 0 | 12 | 1 | 1 | 10 | 10 | 0 | 0
1664.8 | 49.5 | 49.5 | 1 | 1 | 10 | 49.5 | 1 | 1 | 10 | 10 | 10 | 0 | 12 | 1 | 1 | 10 | 10 | 0 | 0
1664.85 | 49.5 | 49.5 | 1 | 1 | 10 | 49.5 | 1 | 1 | 10 | 10 | 10 | 0 | 12 | 1 | 1 | 10 | 10 | 0 | 0
1664.9 | 49.5 | 49.5 | 1 | 1 | 10 | 49.5 | 1 | 1 | 10 | 10 | 10 | 0 | 12 | 1 | 1 | 10 | 10 | 0 | 0
1664.95 | 49.5 | 49.5 | 1 | 1 | 10 | 49.5 | 1 | 1 | 10 | 10 | 10 | 0 | 12 | 1 | 1 | 10 | 10 | 0 | 0
1665 | 49.5 | 49.5 | 1 | 1 | 10 | 49.5 | 1 | 1 | 10 | 10 | 10 | 0 | 12 | 1 | 1 | 10 | 10 | 0 | 0
1665.05 | 49.5 | 49.5 | 1 | 1 | 10 | 49.5 | 1 | 1 | 10 | 10 | 10 | 0 | 12 | 1 | 1 | 10 | 10 | 0 | 0
1665.1 | 49.5 | 49.5 | 1 | 1 | 10 | 49.5 | 1 | 1 | 10 | 10 | 10 | 0 | 12 | 1 | 1 | 10 | 10 | 0 | 0
1665.15 | 49.5 | 49.5 | 1 | 1 | 10 | 49.5 | 1 | 1 | 10 | 10 | 10 | 0 | 12 | 1 | 1 | 10 | 10 | 0 | 0
1665.2 | 49.5 | 49.5 | 1 | 1 | 10 | 49.5 | 1 | 1 | 10 | 10 | 10 | 0 | 12 | 1 | 1 | 10 | 10 | 0 | 0
1665.25 | 49.5 | 49.5 | 1 | 1 | 10 | 49.5 | 1 | 1 | 10 | 10 | 10 | 0 | 12 | 1 | 1 | 10 | 10 | 0 | 0
1665.3 | 49.5 | 49.5 | 1 | 1 | 10 | 49.5 | 1 | 1 | 10 | 10 | 10 | 0 | 12 | 1 | 1 | 10 | 10 | 0 | 0
1665.35 | 49.5 | 49.5 | 1 | 1 | 10 | 49.5 | 1 | 1 | 10 | 10 | 10 | 0 | 12 | 1 | 1 | 10 | 10 | 0 | 0
1665.4 | 49.5 | 49.5 | 1 | 1 | 10 | 49.5 | 1 | 1 | 10 | 10 | 10 | 0 | 12 | 1 | 1 | 10 | 10 | 0 | 0
1665.45 | 49.5 | 49.5 | 1 | 1 | 10 | 49.5 | 1 | 1 | 10 | 10 | 10 | 0 | 12 | 1 | 1 | 10 | 10 | 0 | 0
1665.5 | 49.5 | 49.5 | 1 | 1 | 10 | 49.5 | 1 | 1 | 10 | 10 | 10 | 0 | 12 | 1 | 1 | 10 | 10 | 0 | 0
1665.55 | 49.5 | 49.5 | 1 | 1 | 10 | 49.5 | 1 | 1 | 10 | 10 | 10 | 0 | 12 | 1 | 1 | 10 | 10 | 0 | 0
1665.6 | 49.5 | 49.5 | 1 | 1 | 10 | 49.5 | 1 | 1 | 10 | 10 | 10 | 0 | 12 | 1 | 1 | 10 | 10 | 0 | 0
1665.65 | 49.5 | 49.5 | 1 | 1 | 10 | 49.5 | 1 | 1 | 10 | 10 | 10 | 0 | 12 | 1 | 1 | 10 | 10 | 0 | 0
1665.7 | 50.5 | 49.5 | 1 | 1 | 10 | 50.5 | -1 | -1 | -10 | 0 | 0 | 0 | 12 | 1 | 1 | 0 | 10 | 0 | 0
1665.75 | 50.5 | 49.5 | 1 | 1 | 10 | 50.5 | -1 | -1 | -10 | 0 | 0 | 0 | 12 | 1 | 1 | 0 | 10 | 0 | 0
1665.8 | 50.5 | 49.5 | 1 | 1 | 10 | 50.5 | -1 | -1 | -10 | 0 | 0 | 0 | 12 | 1 | 1 | 0 | 10 | 0 | 0
1665.85 | 50.5 | 49.5 | 1 | 1 | 10 | 50.5 | -1 | -1 | -10 | 0 | 0 | 0 | 12 | 1 | 1 | 0 | 10 | 0 | 0
1665.9 | 50.5 | 49.5 | 1 | 1 | 10 | 50.5 | -1 | -1 | -10 | 0 | 0 | 0 | 12 | 1 | 1 | 0 | 10 | 0 | 0
1665.95 | 50.5 | 49.5 | 1 | 1 | 10 | 50.5 | -1 | -1 | -10 | 0 | 0 | 0 | 12 | 1 | 1 | 0 | 10 | 0 | 0
1666 | 50.5 | 49.5 | 1 | 1 | 10 | 50.5 | -1 | -1 | -10 | 0 | 0 | 0 | 12 | 1 | 1 | 0 | 10 | 0 | 0
1666.05 | 50.5 | 49.5 | 1 | 1 | 10 | 50.5 | -1 | -1 | -10 | 0 | 0 | 0 | 12 | 1 | 1 | 0 | 10 | 0 | 0
1666.1 | 50.5 | 49.5 | 1 | 1 | 10 | 50.5 | -1 | -1 | -10 | 0 | 0 | 0 | 12 | 1 | 1 | 0 | 10 | 0 | 0
1666.15 | 50.5 | 49.5 | 1 | 1 | 10 | 50.5 | -1 | -1 | -10 | 0 | 0 | 0 | 12 | 1 | 1 | 0 | 10 | 0 | 0
1666.2 | 50.5 | 49.5 | 1 | 1 | 10 | 50.5 | -1 | -1 | -10 | 0 | 0 | 0 | 12 | 1 | 1 | 0 | 10 | 0 | 0
1666.25 | 50.5 | 50.5 | -1 | 0.9 | 9 | 50.5 | -1 | -1 | -10 | -0.5 | -0.5 | 0 | 12 | 1 | 1 | -0.5 | 10 | 0 | 0
1666.3 | 50.5 | 50.5 | -1 | 0.8 | 8 | 50.5 | -1 | -1 | -10 | -1 | -1 | 0 | 12 | 1 | 1 | -1 | 10 | 0 | 0
1666.35 | 50.5 | 50.5 | -1 | 0.7 | 7 | 50.5 | -1 | -1 | -10 | -1.5 | -1.5 | 0 | 12 | 1 | 1 | -1.5 | 10 | 0 | 0
1666.4 | 50.5 | 50.5 | -1 | 0.6 | 6 | 50.5 | -1 | -1 | -10 | -2 | -2 | 0 | 12 | 1 | 1 | -2 | 10 | 0 | 0
1666.45 | 50.5 | 50.5 | -1 | 0.5 | 5 | 50.5 | -1 | -1 | -10 | -2.5 | -2.5 | 0 | 12 | 1 | 1 | -2.5 | 10 | 0 | 0
1666.5 | 50.5 | 50.5 | -1 | 0.4 | 4 | 50.5 | -1 | -1 | -10 | -3 | -3 | 0 | 12 | 1 | 1 | -3 | 10 | 0 | 0
1666.55 | 50.5 | 50.5 | -1 | 0.3 | 3 | 50.5 | -1 | -1 | -10 | -3.5 | -3.5 | 0 | 12 | 1 | 1 | -3.5 | 10 | 0 | 0
1666.6 | 50.5 | 50.5 | -1 | 0.2 | 2 | 50.5 | -1 | -1 | -10 | -4 | -4 | 0 | 12 | 1 | 1 | -4 | 10 | 0 | 0
1666.65 | 50.5 | 50.5 | -1 | 0.1 | 1 | 50.5 | -1 | -1 | -10 | -4.5 | -4.5 | 0 | 12 | 1 | 1 | -4.5 | 10 | 0 | 0
1666.7 | 50.5 | 50.5 | -1 | 1.3878e-16 | 1.3878e-15 | 50.5 | -1 | -1 | -10 | -5 | -5 | 0 | 12 | 1 | 1 | -5 | 10 | 0 | 0
1666.75 | 50.5 | 50.5 | -1 | -0.1 | -1 | 50.5 | -1 | -1 | -10 | -5.5 | -5.5 | 0 | 12 | 1 | 1 | -5.5 | 10 | 0 | 0
1666.8 | 50.5 | 50.5 | -1 | -0.2 | -2 | 50.5 | -1 | -1 | -10 | -6 | -6 | 0 | 12 | 1 | 1 | -6 | 10 | 0 | 0
1666.85 | 50.5 | 50.5 | -1 | -0.3 | -3 | 50.5 | -1 | -1 | -10 | -6.5 | -6.5 | 0 | 12 | 1 | 1 | -6.5 | 10 | 0 | 0
1666.9 | 50.5 | 50.5 | -1 | -0.4 | -4 | 50.5 | -1 | -1 | -10 | -7 | -7 | 0 | 12 | 1 | 1 | -7 | 10 | 0 | 0
1666.95 | 50.5 | 50.5 | -1 | -0.5 | -5 | 50.5 | -1 | -1 | -10 | -7.5 | -7.5 | 0 | 12 | 1 | 1 | -7.5 | 10 | 0 | 0
1667 | 50.5 | 50.5 | -1 | -0.6 | -6 | 50.5 | -1 | -1 | -10 | -8 | -8 | 0 | 12 | 1 | 1 | -8 | 10 | 0 | 0
1667.05 | 50.5 | 50.5 | -1 | -0.7 | -7 | 50.5 | -1 | -1 | -10 | -8.5 | -8.5 | 0 | 12 | 1 | 1 | -8.5 | 10 | 0 | 0
1667.1 | 50.5 | 50.5 | -1 | -0.8 | -8 | 50.5 | -1 | -1 | -10 | -9 | -9 | 0 | 12 | 1 | 1 | -9 | 10 | 0 | 0
1667.15 | 50.5 | 50.5 | -1 | -0.9 | -9 | 50.5 | -1 | -1 | -10 | -9.5 | -9.5 | 0 | 12 | 1 | 1 | -9.5 | 10 | 0 | 0
1667.2 | 50.5 | 50.5 | -1 | -1 | -10 | 50.5 | -1 | -1 | -10 | -10 | -10 | 0 | 12 | 1 | 1 | -10 | 10 | 0 | 0
1667.25 | 50.5 | 50.5 | -1 | -1 | -10 | 50.5 | -1 | -1 | -10 | -10 | -10 | 0 | 12 | 1 | 1 | -10 | 10 | 0 | 0
1667.3 | 50.5 | 50.5 | -1 | -1 | -10 | 50.5 | -1 | -1 | -10 | -10 | -10 | 0 | 12 | 1 | 1 | -10 | 10 | 0 | 0
1667.35 | 50.5 | 50.5 | -1 | -1 | -10 | 50.5 | -1 | -1 | -10 | -10 | -10 | 0 | 12 | 1 | 1 | -10 | 10 | 0 | 0
1667.4 | 50.5 | 50.5 | -1 | -1 | -10 | 50.5 | -1 | -1 | -10 | -10 | -10 | 0 | 12 | 1 | 1 | -10 | 10 | 0 | 0
1667.45 | 50.5 | 50.5 | -1 | -1 | -10 | 50.5 | -1 | -1 | -10 | -10 | -10 | 0 | 12 | 1 | 1 | -10 | 10 | 0 | 0
1667.5 | 50.5 | 50.5 | -1 | -1 | -10 | 50.5 | -1 | -1 | -10 | -10 | -10 | 0 | 12 | 1 | 1 | -10 | 10 | 0 | 0
1667.55 | 50.5 | 50.5 | -1 | -1 | -10 | 50.5 | -1 | -1 | -10 | -10 | -10 | 0 | 12 | 1 | 1 | -10 | 10 | 0 | 0
1667.6 | 50.5 | 50.5 | -1 | -1 | -10 | 50.5 | -1 | -1 | -10 | -10 | -10 | 0 | 12 | 1 | 1 | -10 | 10 | 0 | 0
1667.65 | 50.5 | 50.5 | -1 | -1 | -10 | 50.5 | -1 | -1 | -10 | -10 | -10 | 0 | 12 | 1 | 1 | -10 | 10 | 0 | 0
1667.7 | 50.5 | 50.5 | -1 | -1 | -10 | 50.5 | -1 | -1 | -10 | -10 | -10 | 0 | 12 | 1 | 1 | -10 | 10 | 0 | 0
1667.75 | 50.47 | 50.47 | -1 | -1 | -10 | 50.5 | -1 | -1 | -10 | -10 | -10 | 0 | 12 | 1 | 1 | -10 | 10 | 0 | 0
1667.8 | 50.45 | 50.45 | -1 | -1 | -10 | 50.5 | -1 | -1 | -10 | -10 | -10 | 0 | 12 | 1 | 1 | -10 | 10 | 0 | 0
1667.85 | 50.42 | 50.42 | -1 | -1 | -10 | 50.5 | -1 | -1 | -10 | -10 | -10 | 0 | 12 | 1 | 1 | -10 | 10 | 0 | 0
1667.9 | 50.4 | 50.4 | -1 | -1 | -10 | 50.5 | -1 | -1 | -10 | -10 | -10 | 0 | 12 | 1 | 1 | -10 | 10 | 0 | 0
1667.95 | 50.37 | 50.37 | -1 | -1 | -10 | 50.5 | -1 | -1 | -10 | -10 | -10 | 0 | 12 | 1 | 1 | -10 | 10 | 0 | 0
1668 | 50.35 | 50.35 | -1 | -1 | -10 | 50.5 | -1 | -1 | -10 | -10 | -10 | 0 | 12 | 1 | 1 | -10 | 10 | 0 | 0
1668.05 | 50.32 | 50.32 | -1 | -1 | -10 | 50.5 | -1 | -1 | -10 | -10 | -10 | 0 | 12 | 1 | 1 | -10 | 10 | 0 | 0
1668.1 | 50.29 | 50.29 | -1 | -1 | -10 | 50.5 | -1 | -1 | -10 | -10 | -10 | 0 | 12 | 1 | 1 | -10 | 10 | 0 | 0
1668.15 | 50.27 | 50.27 | -1 | -1 | -10 | 50.5 | -1 | -1 | -10 | -10 | -10 | 0 | 12 | 1 | 1 | -10 | 10 | 0 | 0
1668.2 | 50.24 | 50.24 | -1 | -1 | -10 | 50.5 | -1 | -1 | -10 | -10 | -10 | 0 | 12 | 1 | 1 | -10 | 10 | 0 | 0
1668.25 | 50.22 | 50.22 | -1 | -1 | -10 | 50.5 | -1 | -1 | -10 | -10 | -10 | 0 | 12 | 1 | 1 | -10 | 10 | 0 | 0
1668.3 | 50.19 | 50.19 | -0.905 | -0.905 | -9.05 | 50.47 | -1 | -1 | -10 | -9.525 | -9.525 | 0 | 12 | 1 | 1 | -9.525 | 10 | 0 | 0
1668.35 | 50.17 | 50.17 | -0.715 | -0.715 | -7.15 | 50.45 | -1 | -1 | -10 | -8.575 | -8.575 | 0 | 12 | 1 | 1 | -8.575 | 10 | 0 | 0
1668.4 | 50.14 | 50.14 | -0.43 | -0.43 | -4.3 | 50.42 | -1 | -1 | -10 | -7.15 | -7.15 | 0 | 12 | 1 | 1 | -7.15 | 10 | 0 | 0
1668.45 | 50.12 | 50.12 | -0.24 | -0.24 | -2.4 | 50.4 | -1 | -1 | -10 | -6.2 | -6.2 | 0 | 12 | 1 | 1 | -6.2 | 10 | 0 | 0
1668.5 | 50.09 | 50.09 | -0.044118 | -0.044118 | -0.44118 | 50.37 | -1 | -1 | -10 | -5.2206 | -5.2206 | 0 | 12 | 1 | 1 | -5.2206 | 10 | 0 | 0
1668.55 | 50.06 | 50.06 | -0.026471 | -0.026471 | -0.26471 | 50.35 | -1 | -1 | -10 | -5.1324 | -5.1324 | 0 | 12 | 1 | 1 | -5.1324 | 10 | 0 | 0
1668.6 | 50.04 | 50.04 | -0.014706 | -0.014706 | -0.14706 | 50.32 | -1 | -1 | -10 | -5.0735 | -5.0735 | 0 | 12 | 1 | 1 | -5.0735 | 10 | 0 | 0
1668.65 | 50.01 | 50.01 | 0 | 0 | 0 | 50.29 | -1 | -1 | -10 | -5 | -5 | 0 | 12 | 1 | 1 | -5 | 10 | 0 | 0
1668.7 | 49.99 | 49.99 | 0 | 0 | 0 | 50.27 | -1 | -1 | -10 | -5 | -5 | 0 | 12 | 1 | 1 | -5 | 10 | 0 | 0
1668.75 | 49.96 | 49.96 | 0.014706 | 0.014706 | 0.14706 | 50.24 | -1 | -1 | -10 | -4.9265 | -4.9265 | 0 | 12 | 1 | 1 | -4.9265 | 10 | 0 | 0
1668.8 | 49.94 | 49.94 | 0.026471 | 0.026471 | 0.26471 | 50.22 | -1 | -1 | -10 | -4.8676 | -4.8676 | 0 | 12 | 1 | 1 | -4.8676 | 10 | 0 | 0
1668.85 | 49.91 | 49.91 | 0.044118 | 0.044118 | 0.44118 | 50.19 | -0.905 | -0.905 | -9.05 | -4.3044 | -4.3044 | 0 | 12 | 1 | 1 | -4.3044 | 10 | 0 | 0
1668.9 | 49.88 | 49.88 | 0.24 | 0.24 | 2.4 | 50.17 | -0.715 | -0.805 | -8.05 | -2.825 | -2.825 | 0 | 12 | 1 | 1 | -2.825 | 10 | 0 | 0
1668.95 | 49.86 | 49.86 | 0.43 | 0.43 | 4.3 | 50.14 | -0.43 | -0.705 | -7.05 | -1.375 | -1.375 | 0 | 12 | 1 | 1 | -1.375 | 10 | 0 | 0
1669 | 49.83 | 49.83 | 0.715 | 0.715 | 7.15 | 50.12 | -0.24 | -0.605 | -6.05 | 0.55 | 0.55 | 0 | 12 | 1 | 1 | 0.55 | 10 | 0 | 0
1669.05 | 49.81 | 49.81 | 0.905 | 0.905 | 9.05 | 50.09 | -0.044118 | -0.505 | -5.05 | 2 | 2 | 0 | 12 | 1 | 1 | 2 | 10 | 0 | 0
1669.1 | 49.78 | 49.78 | 1 | 1 | 10 | 50.06 | -0.026471 | -0.405 | -4.05 | 2.975 | 2.975 | 0 | 12 | 1 | 1 | 2.975 | 10 | 0 | 0
1669.15 | 49.76 | 49.76 | 1 | 1 | 10 | 50.04 | -0.014706 | -0.305 | -3.05 | 3.475 | 3.475 | 0 | 12 | 1 | 1 | 3.475 | 10 | 0 | 0
1669.2 | 49.73 | 49.73 | 1 | 1 | 10 | 50.01 | 0 | -0.205 | -2.05 | 3.975 | 3.975 | 0 | 12 | 1 | 1 | 3.975 | 10 | 0 | 0
1669.25 | 49.71 | 49.71 | 1 | 1 | 10 | 49.99 | 0 | -0.105 | -1.05 | 4.475 | 4.475 | 0 | 12 | 1 | 1 | 4.475 | 10 | 0 | 0
1669.3 | 49.68 | 49.68 | 1 | 1 | 10 | 49.96 | 0.014706 | -0.005 | -0.05 | 4.975 | 4.975 | 0 | 12 | 1 | 1 | 4.975 | 10 | 0 | 0
1669.35 | 49.65 | 49.65 | 1 | 1 | 10 | 49.94 | 0.026471 | 0.026471 | 0.26471 | 5.1324 | 5.1324 | 0 | 12 | 1 | 1 | 5.1324 | 10 | 0 | 0
1669.4 | 49.63 | 49.63 | 1 | 1 | 10 | 49.91 | 0.044118 | 0.044118 | 0.44118 | 5.2206 | 5.2206 | 0 | 12 | 1 | 1 | 5.2206 | 10 | 0 | 0
1669.45 | 49.6 | 49.6 | 1 | 1 | 10 | 49.88 | 0.24 | 0.14412 | 1.4412 | 5.7206 | 5.7206 | 0 | 12 | 1 | 1 | 5.7206 | 10 | 0 | 0
1669.5 | 49.58 | 49.58 | 1 | 1 | 10 | 49.86 | 0.43 | 0.24412 | 2.4412 | 6.2206 | 6.2206 | 0 | 12 | 1 | 1 | 6.2206 | 10 | 0 | 0
1669.55 | 49.55 | 49.55 | 1 | 1 | 10 | 49.83 | 0.715 | 0.34412 | 3.4412 | 6.7206 | 6.7206 | 0 | 12 | 1 | 1 | 6.7206 | 10 | 0 | 0
1669.6 | 49.53 | 49.53 | 1 | 1 | 10 | 49.81 | 0.905 | 0.44412 | 4.4412 | 7.2206 | 7.2206 | 0 | 12 | 1 | 1 | 7.2206 | 10 | 0 | 0
1669.65 | 49.5 | 49.5 | 1 | 1 | 10 | 49.78 | 1 | 0.54412 | 5.4412 | 7.7206 | 7.7206 | 0 | 12 | 1 | 1 | 7.7206 | 10 | 0 | 0
1669.7 | 49.5 | 49.5 | 1 | 1 | 10 | 49.76 | 1 | 0.64412 | 6.4412 | 8.2206 | 8.2206 | 0 | 12 | 1 | 1 | 8.2206 | 10 | 0 | 0
1669.75 | 49.53 | 49.5 | 1 | 1 | 10 | 49.73 | 1 | 0.74412 | 7.4412 | 8.7206 | 8.7206 | 0 | 12 | 1 | 1 | 8.7206 | 10 | 0 | 0
1669.8 | 49.55 | 49.5 | 1 | 1 | 10 | 49.71 | 1 | 0.84412 | 8.4412 | 9.2206 | 9.2206 | 0 | 12 | 1 | 1 | 9.2206 | 10 | 0 | 0
1669.85 | 49.58 | 49.5 | 1 | 1 | 10 | 49.68 | 1 | 0.94412 | 9.4412 | 9.7206 | 9.7206 | 0 | 12 | 1 | 1 | 9.7206 | 10 | 0 | 0
1669.9 | 49.6 | 49.5 | 1 | 1 | 10 | 49.65 | 1 | 1 | 10 | 10 | 10 | 0 | 12 | 1 | 1 | 10 | 10 | 0 | 0
1669.95 | 49.63 | 49.5 | 1 | 1 | 10 | 49.63 | 1 | 1 | 10 | 10 | 10 | 0 | 12 | 1 | 1 | 10 | 10 | 0 | 0
1670 | 49.65 | 49.5 | 1 | 1 | 10 | 49.65 | 1 | 1 | 10 | 10 | 10 | 0 | 12 | 1 | 1 | 10 | 10 | 0 | 0
1670.05 | 49.68 | 49.5 | 1 | 1 | 10 | 49.68 | 1 | 1 | 10 | 10 | 10 | 0 | 12 | 1 | 1 | 10 | 10 | 0 | 0
1670.1 | 49.71 | 49.5 | 1 | 1 | 10 | 49.71 | 1 | 1 | 10 | 10 | 10 | 0 | 12 | 1 | 1 | 10 | 10 | 0 | 0
1670.15 | 49.73 | 49.5 | 1 | 1 | 10 | 49.73 | 1 | 1 | 10 | 10 | 10 | 0 | 12 | 1 | 1 | 10 | 10 | 0 | 0
1670.2 | 49.76 | 49.5 | 1 | 1 | 10 | 49.76 | 1 | 1 | 10 | 10 | 10 | 0 | 12 | 1 | 1 | 10 | 10 | 0 | 0
1670.25 | 49.78 | 49.5 | 1 | 1 | 10 | 49.78 | 1 | 1 | 10 | 10 | 10 | 0 | 12 | 1 | 1 | 10 | 10 | 0 | 0
1670.3 | 49.81 | 49.53 | 1 | 1 | 10 | 49.81 | 0.905 | 0.905 | 9.05 | 9.525 | 9.525 | 0 | 12 | 1 | 1 | 9.525 | 10 | 0 | 0
1670.35 | 49.83 | 49.55 | 1 | 1 | 10 | 49.83 | 0.715 | 0.715 | 7.15 | 8.575 | 8.575 | 0 | 12 | 1 | 1 | 8.575 | 10 | 0 | 0
1670.4 | 49.86 | 49.58 | 1 | 1 | 10 | 49.86 | 0.43 | 0.43 | 4.3 | 7.15 | 7.15 | 0 | 12 | 1 | 1 | 7.15 | 10 | 0 | 0
1670.45 | 49.88 | 49.6 | 1 | 1 | 10 | 49.88 | 0.24 | 0.24 | 2.4 | 6.2 | 6.2 | 0 | 12 | 1 | 1 | 6.2 | 10 | 0 | 0
1670.5 | 49.91 | 49.63 | 1 | 1 | 10 | 49.91 | 0.044118 | 0.044118 | 0.44118 | 5.2206 | 5.2206 | 0 | 12 | 1 | 1 | 5.2206 | 10 | 0 | 0
1670.55 | 49.94 | 49.65 | 1 | 1 | 10 | 49.94 | 0.026471 | 0.026471 | 0.26471 | 5.1324 | 5.1324 | 0 | 12 | 1 | 1 | 5.1324 | 10 | 0 | 0
1670.6 | 49.96 | 49.68 | 1 | 1 | 10 | 49.96 | 0.014706 | 0.014706 | 0.14706 | 5.0735 | 5.0735 | 0 | 12 | 1 | 1 | 5.0735 | 10 | 0 | 0
1670.65 | 49.99 | 49.71 | 1 | 1 | 10 | 49.99 | 0 | 0 | 0 | 5 | 5 | 0 | 12 | 1 | 1 | 5 | 10 | 0 | 0
1670.7 | 50.01 | 49.73 | 1 | 1 | 10 | 50.01 | 0 | 0 | 0 | 5 | 5 | 0 | 12 | 1 | 1 | 5 | 10 | 0 | 0
1670.75 | 50.04 | 49.76 | 1 | 1 | 10 | 50.04 | -0.014706 | -0.014706 | -0.14706 | 4.9265 | 4.9265 | 0 | 12 | 1 | 1 | 4.9265 | 10 | 0 | 0
1670.8 | 50.06 | 49.78 | 1 | 1 | 10 | 50.06 | -0.026471 | -0.026471 | -0.26471 | 4.8676 | 4.8676 | 0 | 12 | 1 | 1 | 4.8676 | 10 | 0 | 0
1670.85 | 50.09 | 49.81 | 0.905 | 0.905 | 9.05 | 50.09 | -0.044118 | -0.044118 | -0.44118 | 4.3044 | 4.3044 | 0 | 12 | 1 | 1 | 4.3044 | 10 | 0 | 0
1670.9 | 50.12 | 49.83 | 0.715 | 0.805 | 8.05 | 50.12 | -0.24 | -0.24 | -2.4 | 2.825 | 2.825 | 0 | 12 | 1 | 1 | 2.825 | 10 | 0 | 0
1670.95 | 50.14 | 49.86 | 0.43 | 0.705 | 7.05 | 50.14 | -0.43 | -0.43 | -4.3 | 1.375 | 1.375 | 0 | 12 | 1 | 1 | 1.375 | 10 | 0 | 0
1671 | 50.17 | 49.88 | 0.24 | 0.605 | 6.05 | 50.17 | -0.715 | -0.715 | -7.15 | -0.55 | -0.55 | 0 | 12 | 1 | 1 | -0.55 | 10 | 0 | 0
1671.05 | 50.19 | 49.91 | 0.044118 | 0.505 | 5.05 | 50.19 | -0.905 | -0.905 | -9.05 | -2 | -2 | 0 | 12 | 1 | 1 | -2 | 10 | 0 | 0
1671.1 | 50.22 | 49.94 | 0.026471 | 0.405 | 4.05 | 50.22 | -1 | -1 | -10 | -2.975 | -2.975 | 0 | 12 | 1 | 1 | -2.975 | 10 | 0 | 0
1671.15 | 50.24 | 49.96 | 0.014706 | 0.305 | 3.05 | 50.24 | -1 | -1 | -10 | -3.475 | -3.475 | 0 | 12 | 1 | 1 | -3.475 | 10 | 0 | 0
1671.2 | 50.27 | 49.99 | 0 | 0.205 | 2.05 | 50.27 | -1 | -1 | -10 | -3.975 | -3.975 | 0 | 12 | 1 | 1 | -3.975 | 10 | 0 | 0
1671.25 | 50.29 | 50.01 | 0 | 0.105 | 1.05 | 50.29 | -1 | -1 | -10 | -4.475 | -4.475 | 0 | 12 | 1 | 1 | -4.475 | 10 | 0 | 0
1671.3 | 50.32 | 50.04 | -0.014706 | 0.005 | 0.05 | 50.32 | -1 | -1 | -10 | -4.975 | -4.975 | 0 | 12 | 1 | 1 | -4.975 | 10 | 0 | 0
1671.35 | 50.35 | 50.06 | -0.026471 | -0.026471 | -0.26471 | 50.35 | -1 | -1 | -10 | -5.1324 | -5.1324 | 0 | 12 | 1 | 1 | -5.1324 | 10 | 0 | 0
1671.4 | 50.37 | 50.09 | -0.044118 | -0.044118 | -0.44118 | 50.37 | -1 | -1 | -10 | -5.2206 | -5.2206 | 0 | 12 | 1 | 1 | -5.2206 | 10 | 0 | 0
1671.45 | 50.4 | 50.12 | -0.24 | -0.14412 | -1.4412 | 50.4 | -1 | -1 | -10 | -5.7206 | -5.7206 | 0 | 12 | 1 | 1 | -5.7206 | 10 | 0 | 0
1671.5 | 50.42 | 50.14 | -0.43 | -0.24412 | -2.4412 | 50.42 | -1 | -1 | -10 | -6.2206 | -6.2206 | 0 | 12 | 1 | 1 | -6.2206 | 10 | 0 | 0
1671.55 | 50.45 | 50.17 | -0.715 | -0.34412 | -3.4412 | 50.45 | -1 | -1 | -10 | -6.7206 | -6.7206 | 0 | 12 | 1 | 1 | -6.7206 | 10 | 0 | 0
1671.6 | 50.47 | 50.19 | -0.905 | -0.44412 | -4.4412 | 50.47 | -1 | -1 | -10 | -7.2206 | -7.2206 | 0 | 12 | 1 | 1 | -7.2206 | 10 | 0 | 0
1671.65 | 50.5 | 50.22 | -1 | -0.54412 | -5.4412 | 50.5 | -1 | -1 | -10 | -7.7206 | -7.7206 | 0 | 12 | 1 | 1 | -7.7206 | 10 | 0 | 0
1671.7 | 50.5 | 50.24 | -1 | -0.64412 | -6.4412 | 50.5 | -1 | -1 | -10 | -8.2206 | -8.2206 | 0 | 12 | 1 | 1 | -8.2206 | 10 | 0 | 0
1671.75 | 50.47 | 50.27 | -1 | -0.74412 | -7.4412 | 50.5 | -1 | -1 | -10 | -8.7206 | -8.7206 | 0 | 12 | 1 | 1 | -8.7206 | 10 | 0 | 0
1671.8 | 50.45 | 50.29 | -1 | -0.84412 | -8.4412 | 50.5 | -1 | -1 | -10 | -9.2206 | -9.2206 | 0 | 12 | 1 | 1 | -9.2206 | 10 | 0 | 0
1671.85 | 50.42 | 50.32 | -1 | -0.94412 | -9.4412 | 50.5 | -1 | -1 | -10 | -9.7206 | -9.7206 | 0 | 12 | 1 | 1 | -9.7206 | 10 | 0 | 0
1671.9 | 50.39 | 50.35 | -1 | -1 | -10 | 50.5 | -1 | -1 | -10 | -10 | -10 | 0 | 12 | 1 | 1 | -10 | 10 | 0 | 0
1671.95 | 50.37 | 50.37 | -1 | -1 | -10 | 50.5 | -1 | -1 | -10 | -10 | -10 | 0 | 12 | 1 | 1 | -10 | 10 | 0 | 0
1672 | 50.34 | 50.34 | -1 | -1 | -10 | 50.5 | -1 | -1 | -10 | -10 | -10 | 0 | 12 | 1 | 1 | -10 | 10 | 0 | 0
1672.05 | 50.32 | 50.32 | -1 | -1 | -10 | 50.5 | -1 | -1 | -10 | -10 | -10 | 0 | 12 | 1 | 1 | -10 | 10 | 0 | 0
1672.1 | 50.29 | 50.29 | -1 | -1 | -10 | 50.5 | -1 | -1 | -10 | -10 | -10 | 0 | 12 | 1 | 1 | -10 | 10 | 0 | 0
1672.15 | 50.26 | 50.26 | -1 | -1 | -10 | 50.5 | -1 | -1 | -10 | -10 | -10 | 0 | 12 | 1 | 1 | -10 | 10 | 0 | 0
1672.2 | 50.24 | 50.24 | -1 | -1 | -10 | 50.5 | -1 | -1 | -10 | -10 | -10 | 0 | 12 | 1 | 1 | -10 | 10 | 0 | 0
1672.25 | 50.21 | 50.21 | -1 | -1 | -10 | 50.5 | -1 | -1 | -10 | -10 | -10 | 0 | 12 | 1 | 1 | -10 | 10 | 0 | 0
1672.3 | 50.18 | 50.18 | -0.81 | -0.81 | -8.1 | 50.47 | -1 | -1 | -10 | -9.05 | -9.05 | 0 | 12 | 1 | 1 | -9.05 | 10 | 0 | 0
1672.35 | 50.16 | 50.16 | -0.62 | -0.62 | -6.2 | 50.45 | -1 | -1 | -10 | -8.1 | -8.1 | 0 | 12 | 1 | 1 | -8.1 | 10 | 0 | 0
1672.4 | 50.13 | 50.13 | -0.335 | -0.335 | -3.35 | 50.42 | -1 | -1 | -10 | -6.675 | -6.675 | 0 | 12 | 1 | 1 | -6.675 | 10 | 0 | 0
1672.45 | 50.11 | 50.11 | -0.145 | -0.145 | -1.45 | 50.39 | -1 | -1 | -10 | -5.725 | -5.725 | 0 | 12 | 1 | 1 | -5.725 | 10 | 0 | 0
1672.5 | 50.08 | 50.08 | -0.038235 | -0.038235 | -0.38235 | 50.37 | -1 | -1 | -10 | -5.1912 | -5.1912 | 0 | 12 | 1 | 1 | -5.1912 | 10 | 0 | 0
1672.55 | 50.05 | 50.05 | -0.020588 | -0.020588 | -0.20588 | 50.34 | -1 | -1 | -10 | -5.1029 | -5.1029 | 0 | 12 | 1 | 1 | -5.1029 | 10 | 0 | 0
1672.6 | 50.03 | 50.03 | -0.0088235 | -0.0088235 | -0.088235 | 50.32 | -1 | -1 | -10 | -5.0441 | -5.0441 | 0 | 12 | 1 | 1 | -5.0441 | 10 | 0 | 0
1672.65 | 50 | 50 | 0 | 0 | 0 | 50.29 | -1 | -1 | -10 | -5 | -5 | 0 | 12 | 1 | 1 | -5 | 10 | 0 | 0
1672.7 | 50 | 50 | 0 | 0 | 0 | 50.26 | -1 | -1 | -10 | -5 | -5 | 0 | 12 | 1 | 1 | -5 | 10 | 0 | 0
1672.75 | 50 | 50 | 0 | 0 | 0 | 50.24 | -1 | -1 | -10 | -5 | -5 | 0 | 12 | 1 | 1 | -5 | 10 | 0 | 0
1672.8 | 50 | 50 | 0 | 0 | 0 | 50.21 | -1 | -1 | -10 | -5 | -5 | 0 | 12 | 1 | 1 | -5 | 10 | 0 | 0
1672.85 | 50 | 50 | 0 | 0 | 0 | 50.18 | -0.81 | -0.9 | -9 | -4.5 | -4.5 | 0 | 12 | 1 | 1 | -4.5 | 10 | 0 | 0
1672.9 | 50 | 50 | 0 | 0 | 0 | 50.16 | -0.62 | -0.8 | -8 | -4 | -4 | 0 | 12 | 1 | 1 | -4 | 10 | 0 | 0
1672.95 | 50 | 50 | 0 | 0 | 0 | 50.13 | -0.335 | -0.7 | -7 | -3.5 | -3.5 | 0 | 12 | 1 | 1 | -3.5 | 10 | 0 | 0
1673 | 50.01 | 50 | 0 | 0 | 0 | 50.11 | -0.145 | -0.6 | -6 | -3 | -3 | 0 | 12 | 1 | 1 | -3 | 10 | 0 | 0
1673.05 | 50.01 | 50 | 0 | 0 | 0 | 50.08 | -0.038235 | -0.5 | -5 | -2.5 | -2.5 | 0 | 12 | 1 | 1 | -2.5 | 10 | 0 | 0
1673.1 | 49.99 | 49.99 | 0 | 0 | 0 | 50.05 | -0.020588 | -0.4 | -4 | -2 | -2 | 0 | 12 | 1 | 1 | -2 | 10 | 0 | 0
1673.15 | 49.99 | 49.99 | 0 | 0 | 0 | 50.03 | -0.0088235 | -0.3 | -3 | -1.5 | -1.5 | 0 | 12 | 1 | 1 | -1.5 | 10 | 0 | 0
1673.2 | 49.93 | 49.93 | 0.032353 | 0.032353 | 0.32353 | 50.01 | 0 | -0.2 | -2 | -0.83824 | -0.83824 | 0 | 12 | 1 | 1 | -0.83824 | 10 | 0 | 0
1673.25 | 49.93 | 49.93 | 0.032353 | 0.032353 | 0.32353 | 50.01 | 0 | -0.1 | -1 | -0.33824 | -0.33824 | 0 | 12 | 1 | 1 | -0.33824 | 10 | 0 | 0
1673.3 | 49.91 | 49.91 | 0.044118 | 0.044118 | 0.44118 | 50.01 | 0 | -1.3878e-16 | -1.3878e-15 | 0.22059 | 0.22059 | 0 | 12 | 1 | 1 | 0.22059 | 10 | 0 | 0
1673.35 | 49.91 | 49.91 | 0.044118 | 0.044118 | 0.44118 | 50.01 | 0 | 0 | 0 | 0.22059 | 0.22059 | 0 | 12 | 1 | 1 | 0.22059 | 10 | 0 | 0
1673.4 | 49.86 | 49.86 | 0.43 | 0.43 | 4.3 | 50.01 | 0 | 0 | 0 | 2.15 | 2.15 | 0 | 12 | 1 | 1 | 2.15 | 10 | 0 | 0
1673.45 | 49.86 | 49.86 | 0.43 | 0.43 | 4.3 | 50.01 | 0 | 0 | 0 | 2.15 | 2.15 | 0 | 12 | 1 | 1 | 2.15 | 10 | 0 | 0
1673.5 | 49.89 | 49.86 | 0.43 | 0.43 | 4.3 | 50.01 | 0 | 0 | 0 | 2.15 | 2.15 | 0 | 12 | 1 | 1 | 2.15 | 10 | 0 | 0
1673.55 | 49.89 | 49.86 | 0.43 | 0.43 | 4.3 | 50.01 | 0 | 0 | 0 | 2.15 | 2.15 | 0 | 12 | 1 | 1 | 2.15 | 10 | 0 | 0
1673.6 | 49.85 | 49.85 | 0.525 | 0.525 | 5.25 | 50.01 | 0 | 0 | 0 | 2.625 | 2.625 | 0 | 12 | 1 | 1 | 2.625 | 10 | 0 | 0
1673.65 | 49.85 | 49.85 | 0.525 | 0.525 | 5.25 | 49.99 | 0 | 0 | 0 | 2.625 | 2.625 | 0 | 12 | 1 | 1 | 2.625 | 10 | 0 | 0
1673.7 | 49.85 | 49.85 | 0.525 | 0.525 | 5.25 | 49.99 | 0 | 0 | 0 | 2.625 | 2.625 | 0 | 12 | 1 | 1 | 2.625 | 10 | 0 | 0
1673.75 | 49.85 | 49.85 | 0.525 | 0.525 | 5.25 | 49.93 | 0.032353 | 0.032353 | 0.32353 | 2.7868 | 2.7868 | 0 | 12 | 1 | 1 | 2.7868 | 10 | 0 | 0
1673.8 | 49.91 | 49.85 | 0.525 | 0.525 | 5.25 | 49.93 | 0.032353 | 0.032353 | 0.32353 | 2.7868 | 2.7868 | 0 | 12 | 1 | 1 | 2.7868 | 10 | 0 | 0
1673.85 | 49.91 | 49.85 | 0.525 | 0.525 | 5.25 | 49.91 | 0.044118 | 0.044118 | 0.44118 | 2.8456 | 2.8456 | 0 | 12 | 1 | 1 | 2.8456 | 10 | 0 | 0
1673.9 | 49.94 | 49.85 | 0.525 | 0.525 | 5.25 | 49.94 | 0.026471 | 0.026471 | 0.26471 | 2.7574 | 2.7574 | 0 | 12 | 1 | 1 | 2.7574 | 10 | 0 | 0
1673.95 | 49.94 | 49.85 | 0.525 | 0.525 | 5.25 | 49.94 | 0.026471 | 0.026471 | 0.26471 | 2.7574 | 2.7574 | 0 | 12 | 1 | 1 | 2.7574 | 10 | 0 | 0
1674 | 49.95 | 49.85 | 0.525 | 0.525 | 5.25 | 49.95 | 0.020588 | 0.020588 | 0.20588 | 2.7279 | 2.7279 | 0 | 12 | 1 | 1 | 2.7279 | 10 | 0 | 0
1674.05 | 49.95 | 49.85 | 0.525 | 0.525 | 5.25 | 49.95 | 0.020588 | 0.020588 | 0.20588 | 2.7279 | 2.7279 | 0 | 12 | 1 | 1 | 2.7279 | 10 | 0 | 0
1674.1 | 49.93 | 49.85 | 0.525 | 0.525 | 5.25 | 49.95 | 0.020588 | 0.020588 | 0.20588 | 2.7279 | 2.7279 | 0 | 12 | 1 | 1 | 2.7279 | 10 | 0 | 0
1674.15 | 49.93 | 49.85 | 0.525 | 0.525 | 5.25 | 49.95 | 0.020588 | 0.020588 | 0.20588 | 2.7279 | 2.7279 | 0 | 12 | 1 | 1 | 2.7279 | 10 | 0 | 0
1674.2 | 49.96 | 49.85 | 0.525 | 0.525 | 5.25 | 49.96 | 0.014706 | 0.014706 | 0.14706 | 2.6985 | 2.6985 | 0 | 12 | 1 | 1 | 2.6985 | 10 | 0 | 0
1674.25 | 49.96 | 49.85 | 0.525 | 0.525 | 5.25 | 49.96 | 0.014706 | 0.014706 | 0.14706 | 2.6985 | 2.6985 | 0 | 12 | 1 | 1 | 2.6985 | 10 | 0 | 0
1674.3 | 49.99 | 49.85 | 0.525 | 0.525 | 5.25 | 49.99 | 0 | 0 | 0 | 2.625 | 2.625 | 0 | 12 | 1 | 1 | 2.625 | 10 | 0 | 0
1674.35 | 49.99 | 49.91 | 0.044118 | 0.425 | 4.25 | 49.99 | 0 | 0 | 0 | 2.125 | 2.125 | 0 | 12 | 1 | 1 | 2.125 | 10 | 0 | 0
1674.4 | 49.99 | 49.91 | 0.044118 | 0.325 | 3.25 | 49.99 | 0 | 0 | 0 | 1.625 | 1.625 | 0 | 12 | 1 | 1 | 1.625 | 10 | 0 | 0
1674.45 | 49.99 | 49.93 | 0.032353 | 0.225 | 2.25 | 49.99 | 0 | 0 | 0 | 1.125 | 1.125 | 0 | 12 | 1 | 1 | 1.125 | 10 | 0 | 0
1674.5 | 49.96 | 49.93 | 0.032353 | 0.125 | 1.25 | 49.99 | 0 | 0 | 0 | 0.625 | 0.625 | 0 | 12 | 1 | 1 | 0.625 | 10 | 0 | 0
1674.55 | 49.96 | 49.93 | 0.032353 | 0.032353 | 0.32353 | 49.99 | 0 | 0 | 0 | 0.16176 | 0.16176 | 0 | 12 | 1 | 1 | 0.16176 | 10 | 0 | 0
1674.6 | 50.01 | 49.93 | 0.032353 | 0.032353 | 0.32353 | 50.01 | 0 | 0 | 0 | 0.16176 | 0.16176 | 0 | 12 | 1 | 1 | 0.16176 | 10 | 0 | 0
1674.65 | 50.01 | 49.93 | 0.032353 | 0.032353 | 0.32353 | 50.01 | 0 | 0 | 0 | 0.16176 | 0.16176 | 0 | 12 | 1 | 1 | 0.16176 | 10 | 0 | 0
1674.7 | 50.05 | 49.93 | 0.032353 | 0.032353 | 0.32353 | 50.05 | -0.020588 | -0.020588 | -0.20588 | 0.058824 | 0.058824 | 0 | 12 | 1 | 1 | 0.058824 | 10 | 0 | 0
1674.75 | 50.05 | 49.96 | 0.014706 | 0.014706 | 0.14706 | 50.05 | -0.020588 | -0.020588 | -0.20588 | -0.029412 | -0.029412 | 0 | 12 | 1 | 1 | -0.029412 | 10 | 0 | 0
1674.8 | 49.97 | 49.96 | 0.014706 | 0.014706 | 0.14706 | 50.05 | -0.020588 | -0.020588 | -0.20588 | -0.029412 | -0.029412 | 0 | 12 | 1 | 1 | -0.029412 | 10 | 0 | 0
1674.85 | 49.97 | 49.96 | 0.014706 | 0.014706 | 0.14706 | 50.05 | -0.020588 | -0.020588 | -0.20588 | -0.029412 | -0.029412 | 0 | 12 | 1 | 1 | -0.029412 | 10 | 0 | 0
1674.9 | 49.92 | 49.92 | 0.038235 | 0.038235 | 0.38235 | 50.05 | -0.020588 | -0.020588 | -0.20588 | 0.088235 | 0.088235 | 0 | 12 | 1 | 1 | 0.088235 | 10 | 0 | 0
1674.95 | 49.92 | 49.92 | 0.038235 | 0.038235 | 0.38235 | 50.05 | -0.020588 | -0.020588 | -0.20588 | 0.088235 | 0.088235 | 0 | 12 | 1 | 1 | 0.088235 | 10 | 0 | 0
1675 | 49.99 | 49.92 | 0.038235 | 0.038235 | 0.38235 | 50.05 | -0.020588 | -0.020588 | -0.20588 | 0.088235 | 0.088235 | 0 | 12 | 1 | 1 | 0.088235 | 10 | 0 | 0
1675.05 | 49.99 | 49.92 | 0.038235 | 0.038235 | 0.38235 | 50.05 | -0.020588 | -0.020588 | -0.20588 | 0.088235 | 0.088235 | 0 | 12 | 1 | 1 | 0.088235 | 10 | 0 | 0
1675.1 | 49.94 | 49.92 | 0.038235 | 0.038235 | 0.38235 | 50.05 | -0.020588 | -0.020588 | -0.20588 | 0.088235 | 0.088235 | 0 | 12 | 1 | 1 | 0.088235 | 10 | 0 | 0
1675.15 | 49.94 | 49.92 | 0.038235 | 0.038235 | 0.38235 | 50.05 | -0.020588 | -0.020588 | -0.20588 | 0.088235 | 0.088235 | 0 | 12 | 1 | 1 | 0.088235 | 10 | 0 | 0
1675.2 | 50.01 | 49.92 | 0.038235 | 0.038235 | 0.38235 | 50.05 | -0.020588 | -0.020588 | -0.20588 | 0.088235 | 0.088235 | 0 | 12 | 1 | 1 | 0.088235 | 10 | 0 | 0
1675.25 | 50.01 | 49.92 | 0.038235 | 0.038235 | 0.38235 | 50.05 | -0.020588 | -0.020588 | -0.20588 | 0.088235 | 0.088235 | 0 | 12 | 1 | 1 | 0.088235 | 10 | 0 | 0
1675.3 | 49.99 | 49.92 | 0.038235 | 0.038235 | 0.38235 | 50.05 | -0.020588 | -0.020588 | -0.20588 | 0.088235 | 0.088235 | 0 | 12 | 1 | 1 | 0.088235 | 10 | 0 | 0
1675.35 | 49.99 | 49.92 | 0.038235 | 0.038235 | 0.38235 | 50.01 | 0 | 0 | 0 | 0.19118 | 0.19118 | 0 | 12 | 1 | 1 | 0.19118 | 10 | 0 | 0
1675.4 | 49.95 | 49.92 | 0.038235 | 0.038235 | 0.38235 | 50.01 | 0 | 0 | 0 | 0.19118 | 0.19118 | 0 | 12 | 1 | 1 | 0.19118 | 10 | 0 | 0
1675.45 | 49.95 | 49.92 | 0.038235 | 0.038235 | 0.38235 | 50.01 | 0 | 0 | 0 | 0.19118 | 0.19118 | 0 | 12 | 1 | 1 | 0.19118 | 10 | 0 | 0
1675.5 | 49.95 | 49.92 | 0.038235 | 0.038235 | 0.38235 | 50.01 | 0 | 0 | 0 | 0.19118 | 0.19118 | 0 | 12 | 1 | 1 | 0.19118 | 10 | 0 | 0
1675.55 | 49.95 | 49.94 | 0.026471 | 0.026471 | 0.26471 | 50.01 | 0 | 0 | 0 | 0.13235 | 0.13235 | 0 | 12 | 1 | 1 | 0.13235 | 10 | 0 | 0
1675.6 | 49.97 | 49.94 | 0.026471 | 0.026471 | 0.26471 | 50.01 | 0 | 0 | 0 | 0.13235 | 0.13235 | 0 | 12 | 1 | 1 | 0.13235 | 10 | 0 | 0
1675.65 | 49.97 | 49.94 | 0.026471 | 0.026471 | 0.26471 | 50.01 | 0 | 0 | 0 | 0.13235 | 0.13235 | 0 | 12 | 1 | 1 | 0.13235 | 10 | 0 | 0
1675.7 | 49.94 | 49.94 | 0.026471 | 0.026471 | 0.26471 | 50.01 | 0 | 0 | 0 | 0.13235 | 0.13235 | 0 | 12 | 1 | 1 | 0.13235 | 10 | 0 | 0
1675.75 | 49.94 | 49.94 | 0.026471 | 0.026471 | 0.26471 | 50.01 | 0 | 0 | 0 | 0.13235 | 0.13235 | 0 | 12 | 1 | 1 | 0.13235 | 10 | 0 | 0
1675.8 | 49.87 | 49.87 | 0.335 | 0.335 | 3.35 | 50.01 | 0 | 0 | 0 | 1.675 | 1.675 | 0 | 12 | 1 | 1 | 1.675 | 10 | 0 | 0
1675.85 | 49.87 | 49.87 | 0.335 | 0.335 | 3.35 | 49.99 | 0 | 0 | 0 | 1.675 | 1.675 | 0 | 12 | 1 | 1 | 1.675 | 10 | 0 | 0
1675.9 | 49.85 | 49.85 | 0.525 | 0.525 | 5.25 | 49.99 | 0 | 0 | 0 | 2.625 | 2.625 | 0 | 12 | 1 | 1 | 2.625 | 10 | 0 | 0
1675.95 | 49.85 | 49.85 | 0.525 | 0.525 | 5.25 | 49.97 | 0.0088235 | 0.0088235 | 0.088235 | 2.6691 | 2.6691 | 0 | 12 | 1 | 1 | 2.6691 | 10 | 0 | 0
1676 | 49.79 | 49.79 | 1 | 1 | 10 | 49.97 | 0.0088235 | 0.0088235 | 0.088235 | 5.0441 | 5.0441 | 0 | 12 | 1 | 1 | 5.0441 | 10 | 0 | 0
1676.05 | 49.79 | 49.79 | 1 | 1 | 10 | 49.97 | 0.0088235 | 0.0088235 | 0.088235 | 5.0441 | 5.0441 | 0 | 12 | 1 | 1 | 5.0441 | 10 | 0 | 0
1676.1 | 49.79 | 49.79 | 1 | 1 | 10 | 49.97 | 0.0088235 | 0.0088235 | 0.088235 | 5.0441 | 5.0441 | 0 | 12 | 1 | 1 | 5.0441 | 10 | 0 | 0
1676.15 | 49.79 | 49.79 | 1 | 1 | 10 | 49.97 | 0.0088235 | 0.0088235 | 0.088235 | 5.0441 | 5.0441 | 0 | 12 | 1 | 1 | 5.0441 | 10 | 0 | 0
1676.2 | 49.84 | 49.79 | 1 | 1 | 10 | 49.97 | 0.0088235 | 0.0088235 | 0.088235 | 5.0441 | 5.0441 | 0 | 12 | 1 | 1 | 5.0441 | 10 | 0 | 0
1676.25 | 49.84 | 49.79 | 1 | 1 | 10 | 49.94 | 0.026471 | 0.026471 | 0.26471 | 5.1324 | 5.1324 | 0 | 12 | 1 | 1 | 5.1324 | 10 | 0 | 0
1676.3 | 49.89 | 49.79 | 1 | 1 | 10 | 49.94 | 0.026471 | 0.026471 | 0.26471 | 5.1324 | 5.1324 | 0 | 12 | 1 | 1 | 5.1324 | 10 | 0 | 0
1676.35 | 49.89 | 49.79 | 1 | 1 | 10 | 49.89 | 0.145 | 0.12647 | 1.2647 | 5.6324 | 5.6324 | 0 | 12 | 1 | 1 | 5.6324 | 10 | 0 | 0
1676.4 | 49.89 | 49.79 | 1 | 1 | 10 | 49.89 | 0.145 | 0.145 | 1.45 | 5.725 | 5.725 | 0 | 12 | 1 | 1 | 5.725 | 10 | 0 | 0
1676.45 | 49.89 | 49.79 | 1 | 1 | 10 | 49.89 | 0.145 | 0.145 | 1.45 | 5.725 | 5.725 | 0 | 12 | 1 | 1 | 5.725 | 10 | 0 | 0
1676.5 | 49.96 | 49.79 | 1 | 1 | 10 | 49.96 | 0.014706 | 0.014706 | 0.14706 | 5.0735 | 5.0735 | 0 | 12 | 1 | 1 | 5.0735 | 10 | 0 | 0
1676.55 | 49.96 | 49.79 | 1 | 1 | 10 | 49.96 | 0.014706 | 0.014706 | 0.14706 | 5.0735 | 5.0735 | 0 | 12 | 1 | 1 | 5.0735 | 10 | 0 | 0
1676.6 | 50.02 | 49.79 | 1 | 1 | 10 | 50.02 | -0.0029412 | -0.0029412 | -0.029412 | 4.9853 | 4.9853 | 0 | 12 | 1 | 1 | 4.9853 | 10 | 0 | 0
1676.65 | 50.02 | 49.79 | 1 | 1 | 10 | 50.02 | -0.0029412 | -0.0029412 | -0.029412 | 4.9853 | 4.9853 | 0 | 12 | 1 | 1 | 4.9853 | 10 | 0 | 0
1676.7 | 50.03 | 49.79 | 1 | 1 | 10 | 50.03 | -0.0088235 | -0.0088235 | -0.088235 | 4.9559 | 4.9559 | 0 | 12 | 1 | 1 | 4.9559 | 10 | 0 | 0
1676.75 | 50.03 | 49.84 | 0.62 | 0.9 | 9 | 50.03 | -0.0088235 | -0.0088235 | -0.088235 | 4.4559 | 4.4559 | 0 | 12 | 1 | 1 | 4.4559 | 10 | 0 | 0
1676.8 | 50.02 | 49.84 | 0.62 | 0.8 | 8 | 50.03 | -0.0088235 | -0.0088235 | -0.088235 | 3.9559 | 3.9559 | 0 | 12 | 1 | 1 | 3.9559 | 10 | 0 | 0
1676.85 | 50.02 | 49.89 | 0.145 | 0.7 | 7 | 50.03 | -0.0088235 | -0.0088235 | -0.088235 | 3.4559 | 3.4559 | 0 | 12 | 1 | 1 | 3.4559 | 10 | 0 | 0
1676.9 | 50.08 | 49.89 | 0.145 | 0.6 | 6 | 50.08 | -0.038235 | -0.038235 | -0.38235 | 2.8088 | 2.8088 | 0 | 12 | 1 | 1 | 2.8088 | 10 | 0 | 0
1676.95 | 50.08 | 49.89 | 0.145 | 0.5 | 5 | 50.08 | -0.038235 | -0.038235 | -0.38235 | 2.3088 | 2.3088 | 0 | 12 | 1 | 1 | 2.3088 | 10 | 0 | 0
1677 | 50.01 | 49.89 | 0.145 | 0.4 | 4 | 50.08 | -0.038235 | -0.038235 | -0.38235 | 1.8088 | 1.8088 | 0 | 12 | 1 | 1 | 1.8088 | 10 | 0 | 0
1677.05 | 50.01 | 49.96 | 0.014706 | 0.3 | 3 | 50.08 | -0.038235 | -0.038235 | -0.38235 | 1.3088 | 1.3088 | 0 | 12 | 1 | 1 | 1.3088 | 10 | 0 | 0
1677.1 | 49.94 | 49.94 | 0.026471 | 0.2 | 2 | 50.08 | -0.038235 | -0.038235 | -0.38235 | 0.80882 | 0.80882 | 0 | 12 | 1 | 1 | 0.80882 | 10 | 0 | 0
1677.15 | 49.94 | 49.94 | 0.026471 | 0.1 | 1 | 50.08 | -0.038235 | -0.038235 | -0.38235 | 0.30882 | 0.30882 | 0 | 12 | 1 | 1 | 0.30882 | 10 | 0 | 0
1677.2 | 50 | 49.94 | 0.026471 | 0.026471 | 0.26471 | 50.08 | -0.038235 | -0.038235 | -0.38235 | -0.058824 | -0.058824 | 0 | 12 | 1 | 1 | -0.058824 | 10 | 0 | 0
1677.25 | 50 | 49.94 | 0.026471 | 0.026471 | 0.26471 | 50.08 | -0.038235 | -0.038235 | -0.38235 | -0.058824 | -0.058824 | 0 | 12 | 1 | 1 | -0.058824 | 10 | 0 | 0
1677.3 | 49.94 | 49.94 | 0.026471 | 0.026471 | 0.26471 | 50.08 | -0.038235 | -0.038235 | -0.38235 | -0.058824 | -0.058824 | 0 | 12 | 1 | 1 | -0.058824 | 10 | 0 | 0
1677.35 | 49.94 | 49.94 | 0.026471 | 0.026471 | 0.26471 | 50.08 | -0.038235 | -0.038235 | -0.38235 | -0.058824 | -0.058824 | 0 | 12 | 1 | 1 | -0.058824 | 10 | 0 | 0
1677.4 | 49.91 | 49.91 | 0.044118 | 0.044118 | 0.44118 | 50.08 | -0.038235 | -0.038235 | -0.38235 | 0.029412 | 0.029412 | 0 | 12 | 1 | 1 | 0.029412 | 10 | 0 | 0
1677.45 | 49.91 | 49.91 | 0.044118 | 0.044118 | 0.44118 | 50.08 | -0.038235 | -0.038235 | -0.38235 | 0.029412 | 0.029412 | 0 | 12 | 1 | 1 | 0.029412 | 10 | 0 | 0
1677.5 | 49.92 | 49.91 | 0.044118 | 0.044118 | 0.44118 | 50.08 | -0.038235 | -0.038235 | -0.38235 | 0.029412 | 0.029412 | 0 | 12 | 1 | 1 | 0.029412 | 10 | 0 | 0
1677.55 | 49.92 | 49.91 | 0.044118 | 0.044118 | 0.44118 | 50.01 | 0 | 0 | 0 | 0.22059 | 0.22059 | 0 | 12 | 1 | 1 | 0.22059 | 10 | 0 | 0
1677.6 | 49.85 | 49.85 | 0.525 | 0.525 | 5.25 | 50.01 | 0 | 0 | 0 | 2.625 | 2.625 | 0 | 12 | 1 | 1 | 2.625 | 10 | 0 | 0
1677.65 | 49.85 | 49.85 | 0.525 | 0.525 | 5.25 | 50 | 0 | 0 | 0 | 2.625 | 2.625 | 0 | 12 | 1 | 1 | 2.625 | 10 | 0 | 0
1677.7 | 49.92 | 49.85 | 0.525 | 0.525 | 5.25 | 50 | 0 | 0 | 0 | 2.625 | 2.625 | 0 | 12 | 1 | 1 | 2.625 | 10 | 0 | 0
1677.75 | 49.92 | 49.85 | 0.525 | 0.525 | 5.25 | 50 | 0 | 0 | 0 | 2.625 | 2.625 | 0 | 12 | 1 | 1 | 2.625 | 10 | 0 | 0
1677.8 | 49.95 | 49.85 | 0.525 | 0.525 | 5.25 | 50 | 0 | 0 | 0 | 2.625 | 2.625 | 0 | 12 | 1 | 1 | 2.625 | 10 | 0 | 0
1677.85 | 49.95 | 49.85 | 0.525 | 0.525 | 5.25 | 49.95 | 0.020588 | 0.020588 | 0.20588 | 2.7279 | 2.7279 | 0 | 12 | 1 | 1 | 2.7279 | 10 | 0 | 0
1677.9 | 49.91 | 49.85 | 0.525 | 0.525 | 5.25 | 49.95 | 0.020588 | 0.020588 | 0.20588 | 2.7279 | 2.7279 | 0 | 12 | 1 | 1 | 2.7279 | 10 | 0 | 0
1677.95 | 49.91 | 49.85 | 0.525 | 0.525 | 5.25 | 49.95 | 0.020588 | 0.020588 | 0.20588 | 2.7279 | 2.7279 | 0 | 12 | 1 | 1 | 2.7279 | 10 | 0 | 0
1678 | 49.87 | 49.85 | 0.525 | 0.525 | 5.25 | 49.95 | 0.020588 | 0.020588 | 0.20588 | 2.7279 | 2.7279 | 0 | 12 | 1 | 1 | 2.7279 | 10 | 0 | 0
1678.05 | 49.87 | 49.85 | 0.525 | 0.525 | 5.25 | 49.95 | 0.020588 | 0.020588 | 0.20588 | 2.7279 | 2.7279 | 0 | 12 | 1 | 1 | 2.7279 | 10 | 0 | 0
1678.1 | 49.8 | 49.8 | 1 | 1 | 10 | 49.95 | 0.020588 | 0.020588 | 0.20588 | 5.1029 | 5.1029 | 0 | 12 | 1 | 1 | 5.1029 | 10 | 0 | 0
1678.15 | 49.8 | 49.8 | 1 | 1 | 10 | 49.95 | 0.020588 | 0.020588 | 0.20588 | 5.1029 | 5.1029 | 0 | 12 | 1 | 1 | 5.1029 | 10 | 0 | 0
1678.2 | 49.74 | 49.74 | 1 | 1 | 10 | 49.95 | 0.020588 | 0.020588 | 0.20588 | 5.1029 | 5.1029 | 0 | 12 | 1 | 1 | 5.1029 | 10 | 0 | 0
1678.25 | 49.74 | 49.74 | 1 | 1 | 10 | 49.95 | 0.020588 | 0.020588 | 0.20588 | 5.1029 | 5.1029 | 0 | 12 | 1 | 1 | 5.1029 | 10 | 0 | 0
1678.3 | 49.74 | 49.74 | 1 | 1 | 10 | 49.95 | 0.020588 | 0.020588 | 0.20588 | 5.1029 | 5.1029 | 0 | 12 | 1 | 1 | 5.1029 | 10 | 0 | 0
1678.35 | 49.74 | 49.74 | 1 | 1 | 10 | 49.95 | 0.020588 | 0.020588 | 0.20588 | 5.1029 | 5.1029 | 0 | 12 | 1 | 1 | 5.1029 | 10 | 0 | 0
1678.4 | 49.72 | 49.72 | 1 | 1 | 10 | 49.95 | 0.020588 | 0.020588 | 0.20588 | 5.1029 | 5.1029 | 0 | 12 | 1 | 1 | 5.1029 | 10 | 0 | 0
1678.45 | 49.72 | 49.72 | 1 | 1 | 10 | 49.91 | 0.044118 | 0.044118 | 0.44118 | 5.2206 | 5.2206 | 0 | 12 | 1 | 1 | 5.2206 | 10 | 0 | 0
1678.5 | 49.67 | 49.67 | 1 | 1 | 10 | 49.91 | 0.044118 | 0.044118 | 0.44118 | 5.2206 | 5.2206 | 0 | 12 | 1 | 1 | 5.2206 | 10 | 0 | 0
1678.55 | 49.67 | 49.67 | 1 | 1 | 10 | 49.87 | 0.335 | 0.14412 | 1.4412 | 5.7206 | 5.7206 | 0 | 12 | 1 | 1 | 5.7206 | 10 | 0 | 0
1678.6 | 49.65 | 49.65 | 1 | 1 | 10 | 49.87 | 0.335 | 0.24412 | 2.4412 | 6.2206 | 6.2206 | 0 | 12 | 1 | 1 | 6.2206 | 10 | 0 | 0
1678.65 | 49.65 | 49.65 | 1 | 1 | 10 | 49.8 | 1 | 0.34412 | 3.4412 | 6.7206 | 6.7206 | 0 | 12 | 1 | 1 | 6.7206 | 10 | 0 | 0
1678.7 | 49.59 | 49.59 | 1 | 1 | 10 | 49.8 | 1 | 0.44412 | 4.4412 | 7.2206 | 7.2206 | 0 | 12 | 1 | 1 | 7.2206 | 10 | 0 | 0
1678.75 | 49.59 | 49.59 | 1 | 1 | 10 | 49.74 | 1 | 0.54412 | 5.4412 | 7.7206 | 7.7206 | 0 | 12 | 1 | 1 | 7.7206 | 10 | 0 | 0
1678.8 | 49.66 | 49.59 | 1 | 1 | 10 | 49.74 | 1 | 0.64412 | 6.4412 | 8.2206 | 8.2206 | 0 | 12 | 1 | 1 | 8.2206 | 10 | 0 | 0
1678.85 | 49.66 | 49.59 | 1 | 1 | 10 | 49.74 | 1 | 0.74412 | 7.4412 | 8.7206 | 8.7206 | 0 | 12 | 1 | 1 | 8.7206 | 10 | 0 | 0
1678.9 | 49.63 | 49.59 | 1 | 1 | 10 | 49.74 | 1 | 0.84412 | 8.4412 | 9.2206 | 9.2206 | 0 | 12 | 1 | 1 | 9.2206 | 10 | 0 | 0
1678.95 | 49.63 | 49.59 | 1 | 1 | 10 | 49.72 | 1 | 0.94412 | 9.4412 | 9.7206 | 9.7206 | 0 | 12 | 1 | 1 | 9.7206 | 10 | 0 | 0
1679 | 49.61 | 49.59 | 1 | 1 | 10 | 49.72 | 1 | 1 | 10 | 10 | 10 | 0 | 12 | 1 | 1 | 10 | 10 | 0 | 0
1679.05 | 49.61 | 49.59 | 1 | 1 | 10 | 49.67 | 1 | 1 | 10 | 10 | 10 | 0 | 12 | 1 | 1 | 10 | 10 | 0 | 0
1679.1 | 49.54 | 49.54 | 1 | 1 | 10 | 49.67 | 1 | 1 | 10 | 10 | 10 | 0 | 12 | 1 | 1 | 10 | 10 | 0 | 0
1679.15 | 49.54 | 49.54 | 1 | 1 | 10 | 49.66 | 1 | 1 | 10 | 10 | 10 | 0 | 12 | 1 | 1 | 10 | 10 | 0 | 0
1679.2 | 49.46 | 49.46 | 1 | 1 | 10 | 49.66 | 1 | 1 | 10 | 10 | 10 | 0 | 12 | 1 | 1 | 10 | 10 | 0 | 0
1679.25 | 49.46 | 49.46 | 1 | 1 | 10 | 49.66 | 1 | 1 | 10 | 10 | 10 | 0 | 12 | 1 | 1 | 10 | 10 | 0 | 0
1679.3 | 49.45 | 49.45 | 1 | 1 | 10 | 49.66 | 1 | 1 | 10 | 10 | 10 | 0 | 12 | 1 | 1 | 10 | 10 | 0 | 0
1679.35 | 49.45 | 49.45 | 1 | 1 | 10 | 49.66 | 1 | 1 | 10 | 10 | 10 | 0 | 12 | 1 | 1 | 10 | 10 | 0 | 0
1679.4 | 49.51 | 49.45 | 1 | 1 | 10 | 49.66 | 1 | 1 | 10 | 10 | 10 | 0 | 12 | 1 | 1 | 10 | 10 | 0 | 0
1679.45 | 49.51 | 49.45 | 1 | 1 | 10 | 49.63 | 1 | 1 | 10 | 10 | 10 | 0 | 12 | 1 | 1 | 10 | 10 | 0 | 0
1679.5 | 49.5 | 49.45 | 1 | 1 | 10 | 49.63 | 1 | 1 | 10 | 10 | 10 | 0 | 12 | 1 | 1 | 10 | 10 | 0 | 0
1679.55 | 49.5 | 49.45 | 1 | 1 | 10 | 49.61 | 1 | 1 | 10 | 10 | 10 | 0 | 12 | 1 | 1 | 10 | 10 | 0 | 0
1679.6 | 49.54 | 49.45 | 1 | 1 | 10 | 49.61 | 1 | 1 | 10 | 10 | 10 | 0 | 12 | 1 | 1 | 10 | 10 | 0 | 0
1679.65 | 49.54 | 49.45 | 1 | 1 | 10 | 49.54 | 1 | 1 | 10 | 10 | 10 | 0 | 12 | 1 | 1 | 10 | 10 | 0 | 0
1679.7 | 49.59 | 49.45 | 1 | 1 | 10 | 49.59 | 1 | 1 | 10 | 10 | 10 | 0 | 12 | 1 | 1 | 10 | 10 | 0 | 0
1679.75 | 49.59 | 49.45 | 1 | 1 | 10 | 49.59 | 1 | 1 | 10 | 10 | 10 | 0 | 12 | 1 | 1 | 10 | 10 | 0 | 0
1679.8 | 49.61 | 49.45 | 1 | 1 | 10 | 49.61 | 1 | 1 | 10 | 10 | 10 | 0 | 12 | 1 | 1 | 10 | 10 | 0 | 0
1679.85 | 49.61 | 49.45 | 1 | 1 | 10 | 49.61 | 1 | 1 | 10 | 10 | 10 | 0 | 12 | 1 | 1 | 10 | 10 | 0 | 0
1679.9 | 49.61 | 49.45 | 1 | 1 | 10 | 49.61 | 1 | 1 | 10 | 10 | 10 | 0 | 12 | 1 | 1 | 10 | 10 | 0 | 0
1679.95 | 49.61 | 49.5 | 1 | 1 | 10 | 49.61 | 1 | 1 | 10 | 10 | 10 | 0 | 12 | 1 | 1 | 10 | 10 | 0 | 0
1680 | 49.53 | 49.5 | 1 | 1 | 10 | 49.61 | 1 | 1 | 10 | 10 | 10 | 0 | 12 | 1 | 1 | 10 | 10 | 0 | 0
1680.05 | 49.53 | 49.5 | 1 | 1 | 10 | 49.61 | 1 | 1 | 10 | 10 | 10 | 0 | 12 | 1 | 1 | 10 | 10 | 0 | 0
1680.1 | 49.54 | 49.5 | 1 | 1 | 10 | 49.61 | 1 | 1 | 10 | 10 | 10 | 0 | 12 | 1 | 1 | 10 | 10 | 0 | 0
1680.15 | 49.54 | 49.53 | 1 | 1 | 10 | 49.61 | 1 | 1 | 10 | 10 | 10 | 0 | 12 | 1 | 1 | 10 | 10 | 0 | 0
1680.2 | 49.61 | 49.53 | 1 | 1 | 10 | 49.61 | 1 | 1 | 10 | 10 | 10 | 0 | 12 | 1 | 1 | 10 | 10 | 0 | 0
1680.25 | 49.61 | 49.53 | 1 | 1 | 10 | 49.61 | 1 | 1 | 10 | 10 | 10 | 0 | 12 | 1 | 1 | 10 | 10 | 0 | 0
1680.3 | 49.66 | 49.53 | 1 | 1 | 10 | 49.66 | 1 | 1 | 10 | 10 | 10 | 0 | 12 | 1 | 1 | 10 | 10 | 0 | 0
1680.35 | 49.66 | 49.53 | 1 | 1 | 10 | 49.66 | 1 | 1 | 10 | 10 | 10 | 0 | 12 | 1 | 1 | 10 | 10 | 0 | 0
1680.4 | 49.64 | 49.53 | 1 | 1 | 10 | 49.66 | 1 | 1 | 10 | 10 | 10 | 0 | 12 | 1 | 1 | 10 | 10 | 0 | 0
1680.45 | 49.64 | 49.53 | 1 | 1 | 10 | 49.66 | 1 | 1 | 10 | 10 | 10 | 0 | 12 | 1 | 1 | 10 | 10 | 0 | 0
1680.5 | 49.69 | 49.53 | 1 | 1 | 10 | 49.69 | 1 | 1 | 10 | 10 | 10 | 0 | 12 | 1 | 1 | 10 | 10 | 0 | 0
1680.55 | 49.69 | 49.53 | 1 | 1 | 10 | 49.69 | 1 | 1 | 10 | 10 | 10 | 0 | 12 | 1 | 1 | 10 | 10 | 0 | 0
1680.6 | 49.74 | 49.53 | 1 | 1 | 10 | 49.74 | 1 | 1 | 10 | 10 | 10 | 0 | 12 | 1 | 1 | 10 | 10 | 0 | 0
1680.65 | 49.74 | 49.54 | 1 | 1 | 10 | 49.74 | 1 | 1 | 10 | 10 | 10 | 0 | 12 | 1 | 1 | 10 | 10 | 0 | 0
1680.7 | 49.78 | 49.54 | 1 | 1 | 10 | 49.78 | 1 | 1 | 10 | 10 | 10 | 0 | 12 | 1 | 1 | 10 | 10 | 0 | 0
1680.75 | 49.78 | 49.61 | 1 | 1 | 10 | 49.78 | 1 | 1 | 10 | 10 | 10 | 0 | 12 | 1 | 1 | 10 | 10 | 0 | 0
1680.8 | 49.82 | 49.61 | 1 | 1 | 10 | 49.82 | 0.81 | 0.81 | 8.1 | 9.05 | 9.05 | 0 | 12 | 1 | 1 | 9.05 | 10 | 0 | 0
1680.85 | 49.82 | 49.64 | 1 | 1 | 10 | 49.82 | 0.81 | 0.81 | 8.1 | 9.05 | 9.05 | 0 | 12 | 1 | 1 | 9.05 | 10 | 0 | 0
1680.9 | 49.86 | 49.64 | 1 | 1 | 10 | 49.86 | 0.43 | 0.43 | 4.3 | 7.15 | 7.15 | 0 | 12 | 1 | 1 | 7.15 | 10 | 0 | 0
1680.95 | 49.86 | 49.64 | 1 | 1 | 10 | 49.86 | 0.43 | 0.43 | 4.3 | 7.15 | 7.15 | 0 | 12 | 1 | 1 | 7.15 | 10 | 0 | 0
1681 | 49.84 | 49.64 | 1 | 1 | 10 | 49.86 | 0.43 | 0.43 | 4.3 | 7.15 | 7.15 | 0 | 12 | 1 | 1 | 7.15 | 10 | 0 | 0
1681.05 | 49.84 | 49.69 | 1 | 1 | 10 | 49.86 | 0.43 | 0.43 | 4.3 | 7.15 | 7.15 | 0 | 12 | 1 | 1 | 7.15 | 10 | 0 | 0
1681.1 | 49.91 | 49.69 | 1 | 1 | 10 | 49.91 | 0.044118 | 0.044118 | 0.44118 | 5.2206 | 5.2206 | 0 | 12 | 1 | 1 | 5.2206 | 10 | 0 | 0
1681.15 | 49.91 | 49.74 | 1 | 1 | 10 | 49.91 | 0.044118 | 0.044118 | 0.44118 | 5.2206 | 5.2206 | 0 | 12 | 1 | 1 | 5.2206 | 10 | 0 | 0
1681.2 | 49.97 | 49.74 | 1 | 1 | 10 | 49.97 | 0.0088235 | 0.0088235 | 0.088235 | 5.0441 | 5.0441 | 0 | 12 | 1 | 1 | 5.0441 | 10 | 0 | 0
1681.25 | 49.97 | 49.78 | 1 | 1 | 10 | 49.97 | 0.0088235 | 0.0088235 | 0.088235 | 5.0441 | 5.0441 | 0 | 12 | 1 | 1 | 5.0441 | 10 | 0 | 0
1681.3 | 50.03 | 49.78 | 1 | 1 | 10 | 50.03 | -0.0088235 | -0.0088235 | -0.088235 | 4.9559 | 4.9559 | 0 | 12 | 1 | 1 | 4.9559 | 10 | 0 | 0
1681.35 | 50.03 | 49.82 | 0.81 | 0.9 | 9 | 50.03 | -0.0088235 | -0.0088235 | -0.088235 | 4.4559 | 4.4559 | 0 | 12 | 1 | 1 | 4.4559 | 10 | 0 | 0
1681.4 | 50.05 | 49.82 | 0.81 | 0.81 | 8.1 | 50.05 | -0.020588 | -0.020588 | -0.20588 | 3.9471 | 3.9471 | 0 | 12 | 1 | 1 | 3.9471 | 10 | 0 | 0
1681.45 | 50.05 | 49.84 | 0.62 | 0.71 | 7.1 | 50.05 | -0.020588 | -0.020588 | -0.20588 | 3.4471 | 3.4471 | 0 | 12 | 1 | 1 | 3.4471 | 10 | 0 | 0
1681.5 | 50.01 | 49.84 | 0.62 | 0.62 | 6.2 | 50.05 | -0.020588 | -0.020588 | -0.20588 | 2.9971 | 2.9971 | 0 | 12 | 1 | 1 | 2.9971 | 10 | 0 | 0
1681.55 | 50.01 | 49.84 | 0.62 | 0.62 | 6.2 | 50.05 | -0.020588 | -0.020588 | -0.20588 | 2.9971 | 2.9971 | 0 | 12 | 1 | 1 | 2.9971 | 10 | 0 | 0
1681.6 | 49.95 | 49.84 | 0.62 | 0.62 | 6.2 | 50.05 | -0.020588 | -0.020588 | -0.20588 | 2.9971 | 2.9971 | 0 | 12 | 1 | 1 | 2.9971 | 10 | 0 | 0
1681.65 | 49.95 | 49.91 | 0.044118 | 0.52 | 5.2 | 50.05 | -0.020588 | -0.020588 | -0.20588 | 2.4971 | 2.4971 | 0 | 12 | 1 | 1 | 2.4971 | 10 | 0 | 0
1681.7 | 49.99 | 49.91 | 0.044118 | 0.42 | 4.2 | 50.05 | -0.020588 | -0.020588 | -0.20588 | 1.9971 | 1.9971 | 0 | 12 | 1 | 1 | 1.9971 | 10 | 0 | 0
1681.75 | 49.99 | 49.95 | 0.020588 | 0.32 | 3.2 | 50.05 | -0.020588 | -0.020588 | -0.20588 | 1.4971 | 1.4971 | 0 | 12 | 1 | 1 | 1.4971 | 10 | 0 | 0
1681.8 | 49.92 | 49.92 | 0.038235 | 0.22 | 2.2 | 50.05 | -0.020588 | -0.020588 | -0.20588 | 0.99706 | 0.99706 | 0 | 12 | 1 | 1 | 0.99706 | 10 | 0 | 0
1681.85 | 49.92 | 49.92 | 0.038235 | 0.12 | 1.2 | 50.05 | -0.020588 | -0.020588 | -0.20588 | 0.49706 | 0.49706 | 0 | 12 | 1 | 1 | 0.49706 | 10 | 0 | 0
1681.9 | 49.97 | 49.92 | 0.038235 | 0.038235 | 0.38235 | 50.05 | -0.020588 | -0.020588 | -0.20588 | 0.088235 | 0.088235 | 0 | 12 | 1 | 1 | 0.088235 | 10 | 0 | 0
1681.95 | 49.97 | 49.92 | 0.038235 | 0.038235 | 0.38235 | 50.05 | -0.020588 | -0.020588 | -0.20588 | 0.088235 | 0.088235 | 0 | 12 | 1 | 1 | 0.088235 | 10 | 0 | 0
1682 | 50.02 | 49.92 | 0.038235 | 0.038235 | 0.38235 | 50.05 | -0.020588 | -0.020588 | -0.20588 | 0.088235 | 0.088235 | 0 | 12 | 1 | 1 | 0.088235 | 10 | 0 | 0
1682.05 | 50.02 | 49.92 | 0.038235 | 0.038235 | 0.38235 | 50.02 | -0.0029412 | -0.0029412 | -0.029412 | 0.17647 | 0.17647 | 0 | 12 | 1 | 1 | 0.17647 | 10 | 0 | 0
1682.1 | 50.07 | 49.92 | 0.038235 | 0.038235 | 0.38235 | 50.07 | -0.032353 | -0.032353 | -0.32353 | 0.029412 | 0.029412 | 0 | 12 | 1 | 1 | 0.029412 | 10 | 0 | 0
1682.15 | 50.07 | 49.92 | 0.038235 | 0.038235 | 0.38235 | 50.07 | -0.032353 | -0.032353 | -0.32353 | 0.029412 | 0.029412 | 0 | 12 | 1 | 1 | 0.029412 | 10 | 0 | 0
1682.2 | 50.06 | 49.92 | 0.038235 | 0.038235 | 0.38235 | 50.07 | -0.032353 | -0.032353 | -0.32353 | 0.029412 | 0.029412 | 0 | 12 | 1 | 1 | 0.029412 | 10 | 0 | 0
1682.25 | 50.06 | 49.92 | 0.038235 | 0.038235 | 0.38235 | 50.07 | -0.032353 | -0.032353 | -0.32353 | 0.029412 | 0.029412 | 0 | 12 | 1 | 1 | 0.029412 | 10 | 0 | 0
1682.3 | 50.13 | 49.92 | 0.038235 | 0.038235 | 0.38235 | 50.13 | -0.335 | -0.335 | -3.35 | -1.4838 | -1.4838 | 0 | 12 | 1 | 1 | -1.4838 | 10 | 0 | 0
1682.35 | 50.13 | 49.92 | 0.038235 | 0.038235 | 0.38235 | 50.13 | -0.335 | -0.335 | -3.35 | -1.4838 | -1.4838 | 0 | 12 | 1 | 1 | -1.4838 | 10 | 0 | 0
1682.4 | 50.09 | 49.92 | 0.038235 | 0.038235 | 0.38235 | 50.13 | -0.335 | -0.335 | -3.35 | -1.4838 | -1.4838 | 0 | 12 | 1 | 1 | -1.4838 | 10 | 0 | 0
1682.45 | 50.09 | 49.97 | 0.0088235 | 0.0088235 | 0.088235 | 50.13 | -0.335 | -0.335 | -3.35 | -1.6309 | -1.6309 | 0 | 12 | 1 | 1 | -1.6309 | 10 | 0 | 0
1682.5 | 50.07 | 49.97 | 0.0088235 | 0.0088235 | 0.088235 | 50.13 | -0.335 | -0.335 | -3.35 | -1.6309 | -1.6309 | 0 | 12 | 1 | 1 | -1.6309 | 10 | 0 | 0
1682.55 | 50.07 | 50.02 | -0.0029412 | -0.0029412 | -0.029412 | 50.13 | -0.335 | -0.335 | -3.35 | -1.6897 | -1.6897 | 0 | 12 | 1 | 1 | -1.6897 | 10 | 0 | 0
1682.6 | 50.07 | 50.02 | -0.0029412 | -0.0029412 | -0.029412 | 50.13 | -0.335 | -0.335 | -3.35 | -1.6897 | -1.6897 | 0 | 12 | 1 | 1 | -1.6897 | 10 | 0 | 0
1682.65 | 50.07 | 50.06 | -0.026471 | -0.026471 | -0.26471 | 50.13 | -0.335 | -0.335 | -3.35 | -1.8074 | -1.8074 | 0 | 12 | 1 | 1 | -1.8074 | 10 | 0 | 0
1682.7 | 50.05 | 50.05 | -0.020588 | -0.020588 | -0.20588 | 50.13 | -0.335 | -0.335 | -3.35 | -1.7779 | -1.7779 | 0 | 12 | 1 | 1 | -1.7779 | 10 | 0 | 0
1682.75 | 50.05 | 50.05 | -0.020588 | -0.020588 | -0.20588 | 50.13 | -0.335 | -0.335 | -3.35 | -1.7779 | -1.7779 | 0 | 12 | 1 | 1 | -1.7779 | 10 | 0 | 0
1682.8 | 50.01 | 50.01 | 0 | 0 | 0 | 50.13 | -0.335 | -0.335 | -3.35 | -1.675 | -1.675 | 0 | 12 | 1 | 1 | -1.675 | 10 | 0 | 0
1682.85 | 50.01 | 50.01 | 0 | 0 | 0 | 50.13 | -0.335 | -0.335 | -3.35 | -1.675 | -1.675 | 0 | 12 | 1 | 1 | -1.675 | 10 | 0 | 0
1682.9 | 50.07 | 50.01 | 0 | 0 | 0 | 50.13 | -0.335 | -0.335 | -3.35 | -1.675 | -1.675 | 0 | 12 | 1 | 1 | -1.675 | 10 | 0 | 0
1682.95 | 50.07 | 50.01 | 0 | 0 | 0 | 50.09 | -0.044118 | -0.235 | -2.35 | -1.175 | -1.175 | 0 | 12 | 1 | 1 | -1.175 | 10 | 0 | 0
1683 | 50.05 | 50.01 | 0 | 0 | 0 | 50.09 | -0.044118 | -0.135 | -1.35 | -0.675 | -0.675 | 0 | 12 | 1 | 1 | -0.675 | 10 | 0 | 0
1683.05 | 50.05 | 50.01 | 0 | 0 | 0 | 50.07 | -0.032353 | -0.035 | -0.35 | -0.175 | -0.175 | 0 | 12 | 1 | 1 | -0.175 | 10 | 0 | 0
1683.1 | 50.1 | 50.01 | 0 | 0 | 0 | 50.1 | -0.05 | -0.05 | -0.5 | -0.25 | -0.25 | 0 | 12 | 1 | 1 | -0.25 | 10 | 0 | 0
1683.15 | 50.1 | 50.01 | 0 | 0 | 0 | 50.1 | -0.05 | -0.05 | -0.5 | -0.25 | -0.25 | 0 | 12 | 1 | 1 | -0.25 | 10 | 0 | 0
1683.2 | 50.11 | 50.01 | 0 | 0 | 0 | 50.11 | -0.145 | -0.145 | -1.45 | -0.725 | -0.725 | 0 | 12 | 1 | 1 | -0.725 | 10 | 0 | 0
1683.25 | 50.11 | 50.01 | 0 | 0 | 0 | 50.11 | -0.145 | -0.145 | -1.45 | -0.725 | -0.725 | 0 | 12 | 1 | 1 | -0.725 | 10 | 0 | 0
1683.3 | 50.06 | 50.01 | 0 | 0 | 0 | 50.11 | -0.145 | -0.145 | -1.45 | -0.725 | -0.725 | 0 | 12 | 1 | 1 | -0.725 | 10 | 0 | 0
1683.35 | 50.06 | 50.01 | 0 | 0 | 0 | 50.11 | -0.145 | -0.145 | -1.45 | -0.725 | -0.725 | 0 | 12 | 1 | 1 | -0.725 | 10 | 0 | 0
1683.4 | 50.04 | 50.01 | 0 | 0 | 0 | 50.11 | -0.145 | -0.145 | -1.45 | -0.725 | -0.725 | 0 | 12 | 1 | 1 | -0.725 | 10 | 0 | 0
1683.45 | 50.04 | 50.04 | -0.014706 | -0.014706 | -0.14706 | 50.11 | -0.145 | -0.145 | -1.45 | -0.79853 | -0.79853 | 0 | 12 | 1 | 1 | -0.79853 | 10 | 0 | 0
1683.5 | 50.07 | 50.04 | -0.014706 | -0.014706 | -0.14706 | 50.11 | -0.145 | -0.145 | -1.45 | -0.79853 | -0.79853 | 0 | 12 | 1 | 1 | -0.79853 | 10 | 0 | 0
1683.55 | 50.07 | 50.04 | -0.014706 | -0.014706 | -0.14706 | 50.11 | -0.145 | -0.145 | -1.45 | -0.79853 | -0.79853 | 0 | 12 | 1 | 1 | -0.79853 | 10 | 0 | 0
1683.6 | 50.07 | 50.04 | -0.014706 | -0.014706 | -0.14706 | 50.11 | -0.145 | -0.145 | -1.45 | -0.79853 | -0.79853 | 0 | 12 | 1 | 1 | -0.79853 | 10 | 0 | 0
1683.65 | 50.07 | 50.04 | -0.014706 | -0.014706 | -0.14706 | 50.11 | -0.145 | -0.145 | -1.45 | -0.79853 | -0.79853 | 0 | 12 | 1 | 1 | -0.79853 | 10 | 0 | 0
1683.7 | 50.11 | 50.04 | -0.014706 | -0.014706 | -0.14706 | 50.11 | -0.145 | -0.145 | -1.45 | -0.79853 | -0.79853 | 0 | 12 | 1 | 1 | -0.79853 | 10 | 0 | 0
1683.75 | 50.11 | 50.04 | -0.014706 | -0.014706 | -0.14706 | 50.11 | -0.145 | -0.145 | -1.45 | -0.79853 | -0.79853 | 0 | 12 | 1 | 1 | -0.79853 | 10 | 0 | 0
1683.8 | 50.09 | 50.04 | -0.014706 | -0.014706 | -0.14706 | 50.11 | -0.145 | -0.145 | -1.45 | -0.79853 | -0.79853 | 0 | 12 | 1 | 1 | -0.79853 | 10 | 0 | 0
1683.85 | 50.09 | 50.04 | -0.014706 | -0.014706 | -0.14706 | 50.11 | -0.145 | -0.145 | -1.45 | -0.79853 | -0.79853 | 0 | 12 | 1 | 1 | -0.79853 | 10 | 0 | 0
1683.9 | 50.09 | 50.04 | -0.014706 | -0.014706 | -0.14706 | 50.11 | -0.145 | -0.145 | -1.45 | -0.79853 | -0.79853 | 0 | 12 | 1 | 1 | -0.79853 | 10 | 0 | 0
1683.95 | 50.09 | 50.04 | -0.014706 | -0.014706 | -0.14706 | 50.11 | -0.145 | -0.145 | -1.45 | -0.79853 | -0.79853 | 0 | 12 | 1 | 1 | -0.79853 | 10 | 0 | 0
1684 | 50.02 | 50.02 | -0.0029412 | -0.0029412 | -0.029412 | 50.11 | -0.145 | -0.145 | -1.45 | -0.73971 | -0.73971 | 0 | 12 | 1 | 1 | -0.73971 | 10 | 0 | 0
1684.05 | 50.02 | 50.02 | -0.0029412 | -0.0029412 | -0.029412 | 50.11 | -0.145 | -0.145 | -1.45 | -0.73971 | -0.73971 | 0 | 12 | 1 | 1 | -0.73971 | 10 | 0 | 0
1684.1 | 50 | 50 | 0 | 0 | 0 | 50.11 | -0.145 | -0.145 | -1.45 | -0.725 | -0.725 | 0 | 12 | 1 | 1 | -0.725 | 10 | 0 | 0
1684.15 | 50 | 50 | 0 | 0 | 0 | 50.11 | -0.145 | -0.145 | -1.45 | -0.725 | -0.725 | 0 | 12 | 1 | 1 | -0.725 | 10 | 0 | 0
1684.2 | 50 | 50 | 0 | 0 | 0 | 50.11 | -0.145 | -0.145 | -1.45 | -0.725 | -0.725 | 0 | 12 | 1 | 1 | -0.725 | 10 | 0 | 0
1684.25 | 50 | 50 | 0 | 0 | 0 | 50.11 | -0.145 | -0.145 | -1.45 | -0.725 | -0.725 | 0 | 12 | 1 | 1 | -0.725 | 10 | 0 | 0
1684.3 | 50.01 | 50 | 0 | 0 | 0 | 50.11 | -0.145 | -0.145 | -1.45 | -0.725 | -0.725 | 0 | 12 | 1 | 1 | -0.725 | 10 | 0 | 0
1684.35 | 50.01 | 50 | 0 | 0 | 0 | 50.09 | -0.044118 | -0.045 | -0.45 | -0.225 | -0.225 | 0 | 12 | 1 | 1 | -0.225 | 10 | 0 | 0
1684.4 | 49.97 | 49.97 | 0.0088235 | 0.0088235 | 0.088235 | 50.09 | -0.044118 | -0.044118 | -0.44118 | -0.17647 | -0.17647 | 0 | 12 | 1 | 1 | -0.17647 | 10 | 0 | 0
1684.45 | 49.97 | 49.97 | 0.0088235 | 0.0088235 | 0.088235 | 50.09 | -0.044118 | -0.044118 | -0.44118 | -0.17647 | -0.17647 | 0 | 12 | 1 | 1 | -0.17647 | 10 | 0 | 0
1684.5 | 49.97 | 49.97 | 0.0088235 | 0.0088235 | 0.088235 | 50.09 | -0.044118 | -0.044118 | -0.44118 | -0.17647 | -0.17647 | 0 | 12 | 1 | 1 | -0.17647 | 10 | 0 | 0
1684.55 | 49.97 | 49.97 | 0.0088235 | 0.0088235 | 0.088235 | 50.02 | -0.0029412 | -0.0029412 | -0.029412 | 0.029412 | 0.029412 | 0 | 12 | 1 | 1 | 0.029412 | 10 | 0 | 0
1684.6 | 49.93 | 49.93 | 0.032353 | 0.032353 | 0.32353 | 50.02 | -0.0029412 | -0.0029412 | -0.029412 | 0.14706 | 0.14706 | 0 | 12 | 1 | 1 | 0.14706 | 10 | 0 | 0
1684.65 | 49.93 | 49.93 | 0.032353 | 0.032353 | 0.32353 | 50.01 | 0 | 0 | 0 | 0.16176 | 0.16176 | 0 | 12 | 1 | 1 | 0.16176 | 10 | 0 | 0
1684.7 | 50.01 | 49.93 | 0.032353 | 0.032353 | 0.32353 | 50.01 | 0 | 0 | 0 | 0.16176 | 0.16176 | 0 | 12 | 1 | 1 | 0.16176 | 10 | 0 | 0
1684.75 | 50.01 | 49.93 | 0.032353 | 0.032353 | 0.32353 | 50.01 | 0 | 0 | 0 | 0.16176 | 0.16176 | 0 | 12 | 1 | 1 | 0.16176 | 10 | 0 | 0
1684.8 | 50 | 49.93 | 0.032353 | 0.032353 | 0.32353 | 50.01 | 0 | 0 | 0 | 0.16176 | 0.16176 | 0 | 12 | 1 | 1 | 0.16176 | 10 | 0 | 0
1684.85 | 50 | 49.93 | 0.032353 | 0.032353 | 0.32353 | 50.01 | 0 | 0 | 0 | 0.16176 | 0.16176 | 0 | 12 | 1 | 1 | 0.16176 | 10 | 0 | 0
1684.9 | 50 | 49.93 | 0.032353 | 0.032353 | 0.32353 | 50.01 | 0 | 0 | 0 | 0.16176 | 0.16176 | 0 | 12 | 1 | 1 | 0.16176 | 10 | 0 | 0
1684.95 | 50 | 49.93 | 0.032353 | 0.032353 | 0.32353 | 50.01 | 0 | 0 | 0 | 0.16176 | 0.16176 | 0 | 12 | 1 | 1 | 0.16176 | 10 | 0 | 0
1685 | 50 | 49.93 | 0.032353 | 0.032353 | 0.32353 | 50.01 | 0 | 0 | 0 | 0.16176 | 0.16176 | 0 | 12 | 1 | 1 | 0.16176 | 10 | 0 | 0
1685.05 | 50 | 49.93 | 0.032353 | 0.032353 | 0.32353 | 50.01 | 0 | 0 | 0 | 0.16176 | 0.16176 | 0 | 12 | 1 | 1 | 0.16176 | 10 | 0 | 0
1685.1 | 50 | 49.93 | 0.032353 | 0.032353 | 0.32353 | 50.01 | 0 | 0 | 0 | 0.16176 | 0.16176 | 0 | 12 | 1 | 1 | 0.16176 | 10 | 0 | 0
1685.15 | 50 | 49.93 | 0.032353 | 0.032353 | 0.32353 | 50.01 | 0 | 0 | 0 | 0.16176 | 0.16176 | 0 | 12 | 1 | 1 | 0.16176 | 10 | 0 | 0
1685.2 | 50 | 49.93 | 0.032353 | 0.032353 | 0.32353 | 50.01 | 0 | 0 | 0 | 0.16176 | 0.16176 | 0 | 12 | 1 | 1 | 0.16176 | 10 | 0 | 0
1685.25 | 50 | 50 | 0 | 0 | 0 | 50.01 | 0 | 0 | 0 | 0 | 0 | 0 | 12 | 1 | 1 | 0 | 10 | 0 | 0
1685.3 | 49.5 | 49.5 | 1 | 1 | 10 | 50.01 | 0 | 0 | 0 | 5 | 5 | 0 | 12 | 1 | 1 | 5 | 10 | 0 | 0
1685.35 | 49.5 | 49.5 | 1 | 1 | 10 | 50 | 0 | 0 | 0 | 5 | 5 | 0 | 12 | 1 | 1 | 5 | 10 | 0 | 0
1685.4 | 49.5 | 49.5 | 1 | 1 | 10 | 50 | 0 | 0 | 0 | 5 | 5 | 0 | 12 | 1 | 1 | 5 | 10 | 0 | 0
1685.45 | 49.5 | 49.5 | 1 | 1 | 10 | 50 | 0 | 0 | 0 | 5 | 5 | 0 | 12 | 1 | 1 | 5 | 10 | 0 | 0
1685.5 | 49.5 | 49.5 | 1 | 1 | 10 | 50 | 0 | 0 | 0 | 5 | 5 | 0 | 12 | 1 | 1 | 5 | 10 | 0 | 0
1685.55 | 49.5 | 49.5 | 1 | 1 | 10 | 50 | 0 | 0 | 0 | 5 | 5 | 0 | 12 | 1 | 1 | 5 | 10 | 0 | 0
1685.6 | 49.5 | 49.5 | 1 | 1 | 10 | 50 | 0 | 0 | 0 | 5 | 5 | 0 | 12 | 1 | 1 | 5 | 10 | 0 | 0
1685.65 | 49.5 | 49.5 | 1 | 1 | 10 | 50 | 0 | 0 | 0 | 5 | 5 | 0 | 12 | 1 | 1 | 5 | 10 | 0 | 0
1685.7 | 49.5 | 49.5 | 1 | 1 | 10 | 50 | 0 | 0 | 0 | 5 | 5 | 0 | 12 | 1 | 1 | 5 | 10 | 0 | 0
1685.75 | 49.5 | 49.5 | 1 | 1 | 10 | 50 | 0 | 0 | 0 | 5 | 5 | 0 | 12 | 1 | 1 | 5 | 10 | 0 | 0
1685.8 | 49.5 | 49.5 | 1 | 1 | 10 | 50 | 0 | 0 | 0 | 5 | 5 | 0 | 12 | 1 | 1 | 5 | 10 | 0 | 0
1685.85 | 49.5 | 49.5 | 1 | 1 | 10 | 49.5 | 1 | 0.1 | 1 | 5.5 | 5.5 | 0 | 12 | 1 | 1 | 5.5 | 10 | 0 | 0
1685.9 | 49.5 | 49.5 | 1 | 1 | 10 | 49.5 | 1 | 0.2 | 2 | 6 | 6 | 0 | 12 | 1 | 1 | 6 | 10 | 0 | 0
1685.95 | 49.5 | 49.5 | 1 | 1 | 10 | 49.5 | 1 | 0.3 | 3 | 6.5 | 6.5 | 0 | 12 | 1 | 1 | 6.5 | 10 | 0 | 0
1686 | 49.5 | 49.5 | 1 | 1 | 10 | 49.5 | 1 | 0.4 | 4 | 7 | 7 | 0 | 12 | 1 | 1 | 7 | 10 | 0 | 0
1686.05 | 49.5 | 49.5 | 1 | 1 | 10 | 49.5 | 1 | 0.5 | 5 | 7.5 | 7.5 | 0 | 12 | 1 | 1 | 7.5 | 10 | 0 | 0
1686.1 | 49.5 | 49.5 | 1 | 1 | 10 | 49.5 | 1 | 0.6 | 6 | 8 | 8 | 0 | 12 | 1 | 1 | 8 | 10 | 0 | 0
1686.15 | 49.5 | 49.5 | 1 | 1 | 10 | 49.5 | 1 | 0.7 | 7 | 8.5 | 8.5 | 0 | 12 | 1 | 1 | 8.5 | 10 | 0 | 0
1686.2 | 49.5 | 49.5 | 1 | 1 | 10 | 49.5 | 1 | 0.8 | 8 | 9 | 9 | 0 | 12 | 1 | 1 | 9 | 10 | 0 | 0
1686.25 | 49.5 | 49.5 | 1 | 1 | 10 | 49.5 | 1 | 0.9 | 9 | 9.5 | 9.5 | 0 | 12 | 1 | 1 | 9.5 | 10 | 0 | 0
1686.3 | 49.5 | 49.5 | 1 | 1 | 10 | 49.5 | 1 | 1 | 10 | 10 | 10 | 0 | 12 | 1 | 1 | 10 | 10 | 0 | 0
1686.35 | 49.5 | 49.5 | 1 | 1 | 10 | 49.5 | 1 | 1 | 10 | 10 | 10 | 0 | 12 | 1 | 1 | 10 | 10 | 0 | 0
1686.4 | 49.5 | 49.5 | 1 | 1 | 10 | 49.5 | 1 | 1 | 10 | 10 | 10 | 0 | 12 | 1 | 1 | 10 | 10 | 0 | 0
1686.45 | 49.5 | 49.5 | 1 | 1 | 10 | 49.5 | 1 | 1 | 10 | 10 | 10 | 0 | 12 | 1 | 1 | 10 | 10 | 0 | 0
1686.5 | 49.5 | 49.5 | 1 | 1 | 10 | 49.5 | 1 | 1 | 10 | 10 | 10 | 0 | 12 | 1 | 1 | 10 | 10 | 0 | 0
1686.55 | 49.5 | 49.5 | 1 | 1 | 10 | 49.5 | 1 | 1 | 10 | 10 | 10 | 0 | 12 | 1 | 1 | 10 | 10 | 0 | 0
1686.6 | 49.5 | 49.5 | 1 | 1 | 10 | 49.5 | 1 | 1 | 10 | 10 | 10 | 0 | 12 | 1 | 1 | 10 | 10 | 0 | 0
1686.65 | 49.5 | 49.5 | 1 | 1 | 10 | 49.5 | 1 | 1 | 10 | 10 | 10 | 0 | 12 | 1 | 1 | 10 | 10 | 0 | 0
1686.7 | 49.5 | 49.5 | 1 | 1 | 10 | 49.5 | 1 | 1 | 10 | 10 | 10 | 0 | 12 | 1 | 1 | 10 | 10 | 0 | 0
1686.75 | 49.5 | 49.5 | 1 | 1 | 10 | 49.5 | 1 | 1 | 10 | 10 | 10 | 0 | 12 | 1 | 1 | 10 | 10 | 0 | 0
1686.8 | 49.5 | 49.5 | 1 | 1 | 10 | 49.5 | 1 | 1 | 10 | 10 | 10 | 0 | 12 | 1 | 1 | 10 | 10 | 0 | 0
1686.85 | 49.5 | 49.5 | 1 | 1 | 10 | 49.5 | 1 | 1 | 10 | 10 | 10 | 0 | 12 | 1 | 1 | 10 | 10 | 0 | 0
1686.9 | 49.5 | 49.5 | 1 | 1 | 10 | 49.5 | 1 | 1 | 10 | 10 | 10 | 0 | 12 | 1 | 1 | 10 | 10 | 0 | 0
1686.95 | 49.5 | 49.5 | 1 | 1 | 10 | 49.5 | 1 | 1 | 10 | 10 | 10 | 0 | 12 | 1 | 1 | 10 | 10 | 0 | 0
1687 | 49.5 | 49.5 | 1 | 1 | 10 | 49.5 | 1 | 1 | 10 | 10 | 10 | 0 | 12 | 1 | 1 | 10 | 10 | 0 | 0
1687.05 | 49.5 | 49.5 | 1 | 1 | 10 | 49.5 | 1 | 1 | 10 | 10 | 10 | 0 | 12 | 1 | 1 | 10 | 10 | 0 | 0
1687.1 | 49.5 | 49.5 | 1 | 1 | 10 | 49.5 | 1 | 1 | 10 | 10 | 10 | 0 | 12 | 1 | 1 | 10 | 10 | 0 | 0
1687.15 | 49.5 | 49.5 | 1 | 1 | 10 | 49.5 | 1 | 1 | 10 | 10 | 10 | 0 | 12 | 1 | 1 | 10 | 10 | 0 | 0
1687.2 | 49.5 | 49.5 | 1 | 1 | 10 | 49.5 | 1 | 1 | 10 | 10 | 10 | 0 | 12 | 1 | 1 | 10 | 10 | 0 | 0
1687.25 | 49.5 | 49.5 | 1 | 1 | 10 | 49.5 | 1 | 1 | 10 | 10 | 10 | 0 | 12 | 1 | 1 | 10 | 10 | 0 | 0
1687.3 | 50.5 | 49.5 | 1 | 1 | 10 | 50.5 | -1 | -1 | -10 | 0 | 0 | 0 | 12 | 1 | 1 | 0 | 10 | 0 | 0
1687.35 | 50.5 | 49.5 | 1 | 1 | 10 | 50.5 | -1 | -1 | -10 | 0 | 0 | 0 | 12 | 1 | 1 | 0 | 10 | 0 | 0
1687.4 | 50.5 | 49.5 | 1 | 1 | 10 | 50.5 | -1 | -1 | -10 | 0 | 0 | 0 | 12 | 1 | 1 | 0 | 10 | 0 | 0
1687.45 | 50.5 | 49.5 | 1 | 1 | 10 | 50.5 | -1 | -1 | -10 | 0 | 0 | 0 | 12 | 1 | 1 | 0 | 10 | 0 | 0
1687.5 | 50.5 | 49.5 | 1 | 1 | 10 | 50.5 | -1 | -1 | -10 | 0 | 0 | 0 | 12 | 1 | 1 | 0 | 10 | 0 | 0
1687.55 | 50.5 | 49.5 | 1 | 1 | 10 | 50.5 | -1 | -1 | -10 | 0 | 0 | 0 | 12 | 1 | 1 | 0 | 10 | 0 | 0
1687.6 | 50.5 | 49.5 | 1 | 1 | 10 | 50.5 | -1 | -1 | -10 | 0 | 0 | 0 | 12 | 1 | 1 | 0 | 10 | 0 | 0
1687.65 | 50.5 | 49.5 | 1 | 1 | 10 | 50.5 | -1 | -1 | -10 | 0 | 0 | 0 | 12 | 1 | 1 | 0 | 10 | 0 | 0
1687.7 | 50.5 | 49.5 | 1 | 1 | 10 | 50.5 | -1 | -1 | -10 | 0 | 0 | 0 | 12 | 1 | 1 | 0 | 10 | 0 | 0
1687.75 | 50.5 | 49.5 | 1 | 1 | 10 | 50.5 | -1 | -1 | -10 | 0 | 0 | 0 | 12 | 1 | 1 | 0 | 10 | 0 | 0
1687.8 | 50.5 | 49.5 | 1 | 1 | 10 | 50.5 | -1 | -1 | -10 | 0 | 0 | 0 | 12 | 1 | 1 | 0 | 10 | 0 | 0
1687.85 | 50.5 | 50.5 | -1 | 0.9 | 9 | 50.5 | -1 | -1 | -10 | -0.5 | -0.5 | 0 | 12 | 1 | 1 | -0.5 | 10 | 0 | 0
1687.9 | 50.5 | 50.5 | -1 | 0.8 | 8 | 50.5 | -1 | -1 | -10 | -1 | -1 | 0 | 12 | 1 | 1 | -1 | 10 | 0 | 0
1687.95 | 50.5 | 50.5 | -1 | 0.7 | 7 | 50.5 | -1 | -1 | -10 | -1.5 | -1.5 | 0 | 12 | 1 | 1 | -1.5 | 10 | 0 | 0
1688 | 50.5 | 50.5 | -1 | 0.6 | 6 | 50.5 | -1 | -1 | -10 | -2 | -2 | 0 | 12 | 1 | 1 | -2 | 10 | 0 | 0
1688.05 | 50.5 | 50.5 | -1 | 0.5 | 5 | 50.5 | -1 | -1 | -10 | -2.5 | -2.5 | 0 | 12 | 1 | 1 | -2.5 | 10 | 0 | 0
1688.1 | 50.5 | 50.5 | -1 | 0.4 | 4 | 50.5 | -1 | -1 | -10 | -3 | -3 | 0 | 12 | 1 | 1 | -3 | 10 | 0 | 0
1688.15 | 50.5 | 50.5 | -1 | 0.3 | 3 | 50.5 | -1 | -1 | -10 | -3.5 | -3.5 | 0 | 12 | 1 | 1 | -3.5 | 10 | 0 | 0
1688.2 | 50.5 | 50.5 | -1 | 0.2 | 2 | 50.5 | -1 | -1 | -10 | -4 | -4 | 0 | 12 | 1 | 1 | -4 | 10 | 0 | 0
1688.25 | 50.5 | 50.5 | -1 | 0.1 | 1 | 50.5 | -1 | -1 | -10 | -4.5 | -4.5 | 0 | 12 | 1 | 1 | -4.5 | 10 | 0 | 0
1688.3 | 50.5 | 50.5 | -1 | 1.3878e-16 | 1.3878e-15 | 50.5 | -1 | -1 | -10 | -5 | -5 | 0 | 12 | 1 | 1 | -5 | 10 | 0 | 0
1688.35 | 50.5 | 50.5 | -1 | -0.1 | -1 | 50.5 | -1 | -1 | -10 | -5.5 | -5.5 | 0 | 12 | 1 | 1 | -5.5 | 10 | 0 | 0
1688.4 | 50.5 | 50.5 | -1 | -0.2 | -2 | 50.5 | -1 | -1 | -10 | -6 | -6 | 0 | 12 | 1 | 1 | -6 | 10 | 0 | 0
1688.45 | 50.5 | 50.5 | -1 | -0.3 | -3 | 50.5 | -1 | -1 | -10 | -6.5 | -6.5 | 0 | 12 | 1 | 1 | -6.5 | 10 | 0 | 0
1688.5 | 50.5 | 50.5 | -1 | -0.4 | -4 | 50.5 | -1 | -1 | -10 | -7 | -7 | 0 | 12 | 1 | 1 | -7 | 10 | 0 | 0
1688.55 | 50.5 | 50.5 | -1 | -0.5 | -5 | 50.5 | -1 | -1 | -10 | -7.5 | -7.5 | 0 | 12 | 1 | 1 | -7.5 | 10 | 0 | 0
1688.6 | 50.5 | 50.5 | -1 | -0.6 | -6 | 50.5 | -1 | -1 | -10 | -8 | -8 | 0 | 12 | 1 | 1 | -8 | 10 | 0 | 0
1688.65 | 50.5 | 50.5 | -1 | -0.7 | -7 | 50.5 | -1 | -1 | -10 | -8.5 | -8.5 | 0 | 12 | 1 | 1 | -8.5 | 10 | 0 | 0
1688.7 | 50.5 | 50.5 | -1 | -0.8 | -8 | 50.5 | -1 | -1 | -10 | -9 | -9 | 0 | 12 | 1 | 1 | -9 | 10 | 0 | 0
1688.75 | 50.5 | 50.5 | -1 | -0.9 | -9 | 50.5 | -1 | -1 | -10 | -9.5 | -9.5 | 0 | 12 | 1 | 1 | -9.5 | 10 | 0 | 0
1688.8 | 50.5 | 50.5 | -1 | -1 | -10 | 50.5 | -1 | -1 | -10 | -10 | -10 | 0 | 12 | 1 | 1 | -10 | 10 | 0 | 0
1688.85 | 50.5 | 50.5 | -1 | -1 | -10 | 50.5 | -1 | -1 | -10 | -10 | -10 | 0 | 12 | 1 | 1 | -10 | 10 | 0 | 0
1688.9 | 50.5 | 50.5 | -1 | -1 | -10 | 50.5 | -1 | -1 | -10 | -10 | -10 | 0 | 12 | 1 | 1 | -10 | 10 | 0 | 0
1688.95 | 50.5 | 50.5 | -1 | -1 | -10 | 50.5 | -1 | -1 | -10 | -10 | -10 | 0 | 12 | 1 | 1 | -10 | 10 | 0 | 0
1689 | 50.5 | 50.5 | -1 | -1 | -10 | 50.5 | -1 | -1 | -10 | -10 | -10 | 0 | 12 | 1 | 1 | -10 | 10 | 0 | 0
1689.05 | 50.5 | 50.5 | -1 | -1 | -10 | 50.5 | -1 | -1 | -10 | -10 | -10 | 0 | 12 | 1 | 1 | -10 | 10 | 0 | 0
1689.1 | 50.5 | 50.5 | -1 | -1 | -10 | 50.5 | -1 | -1 | -10 | -10 | -10 | 0 | 12 | 1 | 1 | -10 | 10 | 0 | 0
1689.15 | 50.5 | 50.5 | -1 | -1 | -10 | 50.5 | -1 | -1 | -10 | -10 | -10 | 0 | 12 | 1 | 1 | -10 | 10 | 0 | 0
1689.2 | 50.5 | 50.5 | -1 | -1 | -10 | 50.5 | -1 | -1 | -10 | -10 | -10 | 0 | 12 | 1 | 1 | -10 | 10 | 0 | 0
1689.25 | 50.5 | 50.5 | -1 | -1 | -10 | 50.5 | -1 | -1 | -10 | -10 | -10 | 0 | 12 | 1 | 1 | -10 | 10 | 0 | 0
1689.3 | 50.5 | 50.5 | -1 | -1 | -10 | 50.5 | -1 | -1 | -10 | -10 | -10 | 0 | 12 | 1 | 1 | -10 | 10 | 0 | 0
1689.35 | 50.47 | 50.47 | -1 | -1 | -10 | 50.5 | -1 | -1 | -10 | -10 | -10 | 0 | 12 | 1 | 1 | -10 | 10 | 0 | 0
1689.4 | 50.45 | 50.45 | -1 | -1 | -10 | 50.5 | -1 | -1 | -10 | -10 | -10 | 0 | 12 | 1 | 1 | -10 | 10 | 0 | 0
1689.45 | 50.42 | 50.42 | -1 | -1 | -10 | 50.5 | -1 | -1 | -10 | -10 | -10 | 0 | 12 | 1 | 1 | -10 | 10 | 0 | 0
1689.5 | 50.4 | 50.4 | -1 | -1 | -10 | 50.5 | -1 | -1 | -10 | -10 | -10 | 0 | 12 | 1 | 1 | -10 | 10 | 0 | 0
1689.55 | 50.37 | 50.37 | -1 | -1 | -10 | 50.5 | -1 | -1 | -10 | -10 | -10 | 0 | 12 | 1 | 1 | -10 | 10 | 0 | 0
1689.6 | 50.35 | 50.35 | -1 | -1 | -10 | 50.5 | -1 | -1 | -10 | -10 | -10 | 0 | 12 | 1 | 1 | -10 | 10 | 0 | 0
1689.65 | 50.32 | 50.32 | -1 | -1 | -10 | 50.5 | -1 | -1 | -10 | -10 | -10 | 0 | 12 | 1 | 1 | -10 | 10 | 0 | 0
1689.7 | 50.29 | 50.29 | -1 | -1 | -10 | 50.5 | -1 | -1 | -10 | -10 | -10 | 0 | 12 | 1 | 1 | -10 | 10 | 0 | 0
1689.75 | 50.27 | 50.27 | -1 | -1 | -10 | 50.5 | -1 | -1 | -10 | -10 | -10 | 0 | 12 | 1 | 1 | -10 | 10 | 0 | 0
1689.8 | 50.24 | 50.24 | -1 | -1 | -10 | 50.5 | -1 | -1 | -10 | -10 | -10 | 0 | 12 | 1 | 1 | -10 | 10 | 0 | 0
1689.85 | 50.22 | 50.22 | -1 | -1 | -10 | 50.5 | -1 | -1 | -10 | -10 | -10 | 0 | 12 | 1 | 1 | -10 | 10 | 0 | 0
1689.9 | 50.19 | 50.19 | -0.905 | -0.905 | -9.05 | 50.47 | -1 | -1 | -10 | -9.525 | -9.525 | 0 | 12 | 1 | 1 | -9.525 | 10 | 0 | 0
1689.95 | 50.17 | 50.17 | -0.715 | -0.715 | -7.15 | 50.45 | -1 | -1 | -10 | -8.575 | -8.575 | 0 | 12 | 1 | 1 | -8.575 | 10 | 0 | 0
1690 | 50.14 | 50.14 | -0.43 | -0.43 | -4.3 | 50.42 | -1 | -1 | -10 | -7.15 | -7.15 | 0 | 12 | 1 | 1 | -7.15 | 10 | 0 | 0
1690.05 | 50.12 | 50.12 | -0.24 | -0.24 | -2.4 | 50.4 | -1 | -1 | -10 | -6.2 | -6.2 | 0 | 12 | 1 | 1 | -6.2 | 10 | 0 | 0
1690.1 | 50.09 | 50.09 | -0.044118 | -0.044118 | -0.44118 | 50.37 | -1 | -1 | -10 | -5.2206 | -5.2206 | 0 | 12 | 1 | 1 | -5.2206 | 10 | 0 | 0
1690.15 | 50.06 | 50.06 | -0.026471 | -0.026471 | -0.26471 | 50.35 | -1 | -1 | -10 | -5.1324 | -5.1324 | 0 | 12 | 1 | 1 | -5.1324 | 10 | 0 | 0
1690.2 | 50.04 | 50.04 | -0.014706 | -0.014706 | -0.14706 | 50.32 | -1 | -1 | -10 | -5.0735 | -5.0735 | 0 | 12 | 1 | 1 | -5.0735 | 10 | 0 | 0
1690.25 | 50.01 | 50.01 | 0 | 0 | 0 | 50.29 | -1 | -1 | -10 | -5 | -5 | 0 | 12 | 1 | 1 | -5 | 10 | 0 | 0
1690.3 | 49.99 | 49.99 | 0 | 0 | 0 | 50.27 | -1 | -1 | -10 | -5 | -5 | 0 | 12 | 1 | 1 | -5 | 10 | 0 | 0
1690.35 | 49.96 | 49.96 | 0.014706 | 0.014706 | 0.14706 | 50.24 | -1 | -1 | -10 | -4.9265 | -4.9265 | 0 | 12 | 1 | 1 | -4.9265 | 10 | 0 | 0
1690.4 | 49.94 | 49.94 | 0.026471 | 0.026471 | 0.26471 | 50.22 | -1 | -1 | -10 | -4.8676 | -4.8676 | 0 | 12 | 1 | 1 | -4.8676 | 10 | 0 | 0
1690.45 | 49.91 | 49.91 | 0.044118 | 0.044118 | 0.44118 | 50.19 | -0.905 | -0.905 | -9.05 | -4.3044 | -4.3044 | 0 | 12 | 1 | 1 | -4.3044 | 10 | 0 | 0
1690.5 | 49.88 | 49.88 | 0.24 | 0.24 | 2.4 | 50.17 | -0.715 | -0.805 | -8.05 | -2.825 | -2.825 | 0 | 12 | 1 | 1 | -2.825 | 10 | 0 | 0
1690.55 | 49.86 | 49.86 | 0.43 | 0.43 | 4.3 | 50.14 | -0.43 | -0.705 | -7.05 | -1.375 | -1.375 | 0 | 12 | 1 | 1 | -1.375 | 10 | 0 | 0
1690.6 | 49.83 | 49.83 | 0.715 | 0.715 | 7.15 | 50.12 | -0.24 | -0.605 | -6.05 | 0.55 | 0.55 | 0 | 12 | 1 | 1 | 0.55 | 10 | 0 | 0
1690.65 | 49.81 | 49.81 | 0.905 | 0.905 | 9.05 | 50.09 | -0.044118 | -0.505 | -5.05 | 2 | 2 | 0 | 12 | 1 | 1 | 2 | 10 | 0 | 0
1690.7 | 49.78 | 49.78 | 1 | 1 | 10 | 50.06 | -0.026471 | -0.405 | -4.05 | 2.975 | 2.975 | 0 | 12 | 1 | 1 | 2.975 | 10 | 0 | 0
1690.75 | 49.76 | 49.76 | 1 | 1 | 10 | 50.04 | -0.014706 | -0.305 | -3.05 | 3.475 | 3.475 | 0 | 12 | 1 | 1 | 3.475 | 10 | 0 | 0
1690.8 | 49.73 | 49.73 | 1 | 1 | 10 | 50.01 | 0 | -0.205 | -2.05 | 3.975 | 3.975 | 0 | 12 | 1 | 1 | 3.975 | 10 | 0 | 0
1690.85 | 49.71 | 49.71 | 1 | 1 | 10 | 49.99 | 0 | -0.105 | -1.05 | 4.475 | 4.475 | 0 | 12 | 1 | 1 | 4.475 | 10 | 0 | 0
1690.9 | 49.68 | 49.68 | 1 | 1 | 10 | 49.96 | 0.014706 | -0.005 | -0.05 | 4.975 | 4.975 | 0 | 12 | 1 | 1 | 4.975 | 10 | 0 | 0
1690.95 | 49.65 | 49.65 | 1 | 1 | 10 | 49.94 | 0.026471 | 0.026471 | 0.26471 | 5.1324 | 5.1324 | 0 | 12 | 1 | 1 | 5.1324 | 10 | 0 | 0
1691 | 49.63 | 49.63 | 1 | 1 | 10 | 49.91 | 0.044118 | 0.044118 | 0.44118 | 5.2206 | 5.2206 | 0 | 12 | 1 | 1 | 5.2206 | 10 | 0 | 0
1691.05 | 49.6 | 49.6 | 1 | 1 | 10 | 49.88 | 0.24 | 0.14412 | 1.4412 | 5.7206 | 5.7206 | 0 | 12 | 1 | 1 | 5.7206 | 10 | 0 | 0
1691.1 | 49.58 | 49.58 | 1 | 1 | 10 | 49.86 | 0.43 | 0.24412 | 2.4412 | 6.2206 | 6.2206 | 0 | 12 | 1 | 1 | 6.2206 | 10 | 0 | 0
1691.15 | 49.55 | 49.55 | 1 | 1 | 10 | 49.83 | 0.715 | 0.34412 | 3.4412 | 6.7206 | 6.7206 | 0 | 12 | 1 | 1 | 6.7206 | 10 | 0 | 0
1691.2 | 49.53 | 49.53 | 1 | 1 | 10 | 49.81 | 0.905 | 0.44412 | 4.4412 | 7.2206 | 7.2206 | 0 | 12 | 1 | 1 | 7.2206 | 10 | 0 | 0
1691.25 | 49.5 | 49.5 | 1 | 1 | 10 | 49.78 | 1 | 0.54412 | 5.4412 | 7.7206 | 7.7206 | 0 | 12 | 1 | 1 | 7.7206 | 10 | 0 | 0
1691.3 | 49.5 | 49.5 | 1 | 1 | 10 | 49.76 | 1 | 0.64412 | 6.4412 | 8.2206 | 8.2206 | 0 | 12 | 1 | 1 | 8.2206 | 10 | 0 | 0
1691.35 | 49.53 | 49.5 | 1 | 1 | 10 | 49.73 | 1 | 0.74412 | 7.4412 | 8.7206 | 8.7206 | 0 | 12 | 1 | 1 | 8.7206 | 10 | 0 | 0
1691.4 | 49.55 | 49.5 | 1 | 1 | 10 | 49.71 | 1 | 0.84412 | 8.4412 | 9.2206 | 9.2206 | 0 | 12 | 1 | 1 | 9.2206 | 10 | 0 | 0
1691.45 | 49.58 | 49.5 | 1 | 1 | 10 | 49.68 | 1 | 0.94412 | 9.4412 | 9.7206 | 9.7206 | 0 | 12 | 1 | 1 | 9.7206 | 10 | 0 | 0
1691.5 | 49.6 | 49.5 | 1 | 1 | 10 | 49.65 | 1 | 1 | 10 | 10 | 10 | 0 | 12 | 1 | 1 | 10 | 10 | 0 | 0
1691.55 | 49.63 | 49.5 | 1 | 1 | 10 | 49.63 | 1 | 1 | 10 | 10 | 10 | 0 | 12 | 1 | 1 | 10 | 10 | 0 | 0
1691.6 | 49.65 | 49.5 | 1 | 1 | 10 | 49.65 | 1 | 1 | 10 | 10 | 10 | 0 | 12 | 1 | 1 | 10 | 10 | 0 | 0
1691.65 | 49.68 | 49.5 | 1 | 1 | 10 | 49.68 | 1 | 1 | 10 | 10 | 10 | 0 | 12 | 1 | 1 | 10 | 10 | 0 | 0
1691.7 | 49.71 | 49.5 | 1 | 1 | 10 | 49.71 | 1 | 1 | 10 | 10 | 10 | 0 | 12 | 1 | 1 | 10 | 10 | 0 | 0
1691.75 | 49.73 | 49.5 | 1 | 1 | 10 | 49.73 | 1 | 1 | 10 | 10 | 10 | 0 | 12 | 1 | 1 | 10 | 10 | 0 | 0
1691.8 | 49.76 | 49.5 | 1 | 1 | 10 | 49.76 | 1 | 1 | 10 | 10 | 10 | 0 | 12 | 1 | 1 | 10 | 10 | 0 | 0
1691.85 | 49.78 | 49.5 | 1 | 1 | 10 | 49.78 | 1 | 1 | 10 | 10 | 10 | 0 | 12 | 1 | 1 | 10 | 10 | 0 | 0
1691.9 | 49.81 | 49.53 | 1 | 1 | 10 | 49.81 | 0.905 | 0.905 | 9.05 | 9.525 | 9.525 | 0 | 12 | 1 | 1 | 9.525 | 10 | 0 | 0
1691.95 | 49.83 | 49.55 | 1 | 1 | 10 | 49.83 | 0.715 | 0.715 | 7.15 | 8.575 | 8.575 | 0 | 12 | 1 | 1 | 8.575 | 10 | 0 | 0
1692 | 49.86 | 49.58 | 1 | 1 | 10 | 49.86 | 0.43 | 0.43 | 4.3 | 7.15 | 7.15 | 0 | 12 | 1 | 1 | 7.15 | 10 | 0 | 0
1692.05 | 49.88 | 49.6 | 1 | 1 | 10 | 49.88 | 0.24 | 0.24 | 2.4 | 6.2 | 6.2 | 0 | 12 | 1 | 1 | 6.2 | 10 | 0 | 0
1692.1 | 49.91 | 49.63 | 1 | 1 | 10 | 49.91 | 0.044118 | 0.044118 | 0.44118 | 5.2206 | 5.2206 | 0 | 12 | 1 | 1 | 5.2206 | 10 | 0 | 0
1692.15 | 49.94 | 49.65 | 1 | 1 | 10 | 49.94 | 0.026471 | 0.026471 | 0.26471 | 5.1324 | 5.1324 | 0 | 12 | 1 | 1 | 5.1324 | 10 | 0 | 0
1692.2 | 49.96 | 49.68 | 1 | 1 | 10 | 49.96 | 0.014706 | 0.014706 | 0.14706 | 5.0735 | 5.0735 | 0 | 12 | 1 | 1 | 5.0735 | 10 | 0 | 0
1692.25 | 49.99 | 49.71 | 1 | 1 | 10 | 49.99 | 0 | 0 | 0 | 5 | 5 | 0 | 12 | 1 | 1 | 5 | 10 | 0 | 0
1692.3 | 50.01 | 49.73 | 1 | 1 | 10 | 50.01 | 0 | 0 | 0 | 5 | 5 | 0 | 12 | 1 | 1 | 5 | 10 | 0 | 0
1692.35 | 50.04 | 49.76 | 1 | 1 | 10 | 50.04 | -0.014706 | -0.014706 | -0.14706 | 4.9265 | 4.9265 | 0 | 12 | 1 | 1 | 4.9265 | 10 | 0 | 0
1692.4 | 50.06 | 49.78 | 1 | 1 | 10 | 50.06 | -0.026471 | -0.026471 | -0.26471 | 4.8676 | 4.8676 | 0 | 12 | 1 | 1 | 4.8676 | 10 | 0 | 0
1692.45 | 50.09 | 49.81 | 0.905 | 0.905 | 9.05 | 50.09 | -0.044118 | -0.044118 | -0.44118 | 4.3044 | 4.3044 | 0 | 12 | 1 | 1 | 4.3044 | 10 | 0 | 0
1692.5 | 50.12 | 49.83 | 0.715 | 0.805 | 8.05 | 50.12 | -0.24 | -0.24 | -2.4 | 2.825 | 2.825 | 0 | 12 | 1 | 1 | 2.825 | 10 | 0 | 0
1692.55 | 50.14 | 49.86 | 0.43 | 0.705 | 7.05 | 50.14 | -0.43 | -0.43 | -4.3 | 1.375 | 1.375 | 0 | 12 | 1 | 1 | 1.375 | 10 | 0 | 0
1692.6 | 50.17 | 49.88 | 0.24 | 0.605 | 6.05 | 50.17 | -0.715 | -0.715 | -7.15 | -0.55 | -0.55 | 0 | 12 | 1 | 1 | -0.55 | 10 | 0 | 0
1692.65 | 50.19 | 49.91 | 0.044118 | 0.505 | 5.05 | 50.19 | -0.905 | -0.905 | -9.05 | -2 | -2 | 0 | 12 | 1 | 1 | -2 | 10 | 0 | 0
1692.7 | 50.22 | 49.94 | 0.026471 | 0.405 | 4.05 | 50.22 | -1 | -1 | -10 | -2.975 | -2.975 | 0 | 12 | 1 | 1 | -2.975 | 10 | 0 | 0
1692.75 | 50.24 | 49.96 | 0.014706 | 0.305 | 3.05 | 50.24 | -1 | -1 | -10 | -3.475 | -3.475 | 0 | 12 | 1 | 1 | -3.475 | 10 | 0 | 0
1692.8 | 50.27 | 49.99 | 0 | 0.205 | 2.05 | 50.27 | -1 | -1 | -10 | -3.975 | -3.975 | 0 | 12 | 1 | 1 | -3.975 | 10 | 0 | 0
1692.85 | 50.29 | 50.01 | 0 | 0.105 | 1.05 | 50.29 | -1 | -1 | -10 | -4.475 | -4.475 | 0 | 12 | 1 | 1 | -4.475 | 10 | 0 | 0
1692.9 | 50.32 | 50.04 | -0.014706 | 0.005 | 0.05 | 50.32 | -1 | -1 | -10 | -4.975 | -4.975 | 0 | 12 | 1 | 1 | -4.975 | 10 | 0 | 0
1692.95 | 50.35 | 50.06 | -0.026471 | -0.026471 | -0.26471 | 50.35 | -1 | -1 | -10 | -5.1324 | -5.1324 | 0 | 12 | 1 | 1 | -5.1324 | 10 | 0 | 0
1693 | 50.37 | 50.09 | -0.044118 | -0.044118 | -0.44118 | 50.37 | -1 | -1 | -10 | -5.2206 | -5.2206 | 0 | 12 | 1 | 1 | -5.2206 | 10 | 0 | 0
1693.05 | 50.4 | 50.12 | -0.24 | -0.14412 | -1.4412 | 50.4 | -1 | -1 | -10 | -5.7206 | -5.7206 | 0 | 12 | 1 | 1 | -5.7206 | 10 | 0 | 0
1693.1 | 50.42 | 50.14 | -0.43 | -0.24412 | -2.4412 | 50.42 | -1 | -1 | -10 | -6.2206 | -6.2206 | 0 | 12 | 1 | 1 | -6.2206 | 10 | 0 | 0
1693.15 | 50.45 | 50.17 | -0.715 | -0.34412 | -3.4412 | 50.45 | -1 | -1 | -10 | -6.7206 | -6.7206 | 0 | 12 | 1 | 1 | -6.7206 | 10 | 0 | 0
1693.2 | 50.47 | 50.19 | -0.905 | -0.44412 | -4.4412 | 50.47 | -1 | -1 | -10 | -7.2206 | -7.2206 | 0 | 12 | 1 | 1 | -7.2206 | 10 | 0 | 0
1693.25 | 50.5 | 50.22 | -1 | -0.54412 | -5.4412 | 50.5 | -1 | -1 | -10 | -7.7206 | -7.7206 | 0 | 12 | 1 | 1 | -7.7206 | 10 | 0 | 0
1693.3 | 50.5 | 50.24 | -1 | -0.64412 | -6.4412 | 50.5 | -1 | -1 | -10 | -8.2206 | -8.2206 | 0 | 12 | 1 | 1 | -8.2206 | 10 | 0 | 0
1693.35 | 50.47 | 50.27 | -1 | -0.74412 | -7.4412 | 50.5 | -1 | -1 | -10 | -8.7206 | -8.7206 | 0 | 12 | 1 | 1 | -8.7206 | 10 | 0 | 0
1693.4 | 50.45 | 50.29 | -1 | -0.84412 | -8.4412 | 50.5 | -1 | -1 | -10 | -9.2206 | -9.2206 | 0 | 12 | 1 | 1 | -9.2206 | 10 | 0 | 0
1693.45 | 50.42 | 50.32 | -1 | -0.94412 | -9.4412 | 50.5 | -1 | -1 | -10 | -9.7206 | -9.7206 | 0 | 12 | 1 | 1 | -9.7206 | 10 | 0 | 0
1693.5 | 50.39 | 50.35 | -1 | -1 | -10 | 50.5 | -1 | -1 | -10 | -10 | -10 | 0 | 12 | 1 | 1 | -10 | 10 | 0 | 0
1693.55 | 50.37 | 50.37 | -1 | -1 | -10 | 50.5 | -1 | -1 | -10 | -10 | -10 | 0 | 12 | 1 | 1 | -10 | 10 | 0 | 0
1693.6 | 50.34 | 50.34 | -1 | -1 | -10 | 50.5 | -1 | -1 | -10 | -10 | -10 | 0 | 12 | 1 | 1 | -10 | 10 | 0 | 0
1693.65 | 50.32 | 50.32 | -1 | -1 | -10 | 50.5 | -1 | -1 | -10 | -10 | -10 | 0 | 12 | 1 | 1 | -10 | 10 | 0 | 0
1693.7 | 50.29 | 50.29 | -1 | -1 | -10 | 50.5 | -1 | -1 | -10 | -10 | -10 | 0 | 12 | 1 | 1 | -10 | 10 | 0 | 0
1693.75 | 50.26 | 50.26 | -1 | -1 | -10 | 50.5 | -1 | -1 | -10 | -10 | -10 | 0 | 12 | 1 | 1 | -10 | 10 | 0 | 0
1693.8 | 50.24 | 50.24 | -1 | -1 | -10 | 50.5 | -1 | -1 | -10 | -10 | -10 | 0 | 12 | 1 | 1 | -10 | 10 | 0 | 0
1693.85 | 50.21 | 50.21 | -1 | -1 | -10 | 50.5 | -1 | -1 | -10 | -10 | -10 | 0 | 12 | 1 | 1 | -10 | 10 | 0 | 0
1693.9 | 50.18 | 50.18 | -0.81 | -0.81 | -8.1 | 50.47 | -1 | -1 | -10 | -9.05 | -9.05 | 0 | 12 | 1 | 1 | -9.05 | 10 | 0 | 0
1693.95 | 50.16 | 50.16 | -0.62 | -0.62 | -6.2 | 50.45 | -1 | -1 | -10 | -8.1 | -8.1 | 0 | 12 | 1 | 1 | -8.1 | 10 | 0 | 0
1694 | 50.13 | 50.13 | -0.335 | -0.335 | -3.35 | 50.42 | -1 | -1 | -10 | -6.675 | -6.675 | 0 | 12 | 1 | 1 | -6.675 | 10 | 0 | 0
1694.05 | 50.11 | 50.11 | -0.145 | -0.145 | -1.45 | 50.39 | -1 | -1 | -10 | -5.725 | -5.725 | 0 | 12 | 1 | 1 | -5.725 | 10 | 0 | 0
1694.1 | 50.08 | 50.08 | -0.038235 | -0.038235 | -0.38235 | 50.37 | -1 | -1 | -10 | -5.1912 | -5.1912 | 0 | 12 | 1 | 1 | -5.1912 | 10 | 0 | 0
1694.15 | 50.05 | 50.05 | -0.020588 | -0.020588 | -0.20588 | 50.34 | -1 | -1 | -10 | -5.1029 | -5.1029 | 0 | 12 | 1 | 1 | -5.1029 | 10 | 0 | 0
1694.2 | 50.03 | 50.03 | -0.0088235 | -0.0088235 | -0.088235 | 50.32 | -1 | -1 | -10 | -5.0441 | -5.0441 | 0 | 12 | 1 | 1 | -5.0441 | 10 | 0 | 0
1694.25 | 50 | 50 | 0 | 0 | 0 | 50.29 | -1 | -1 | -10 | -5 | -5 | 0 | 12 | 1 | 1 | -5 | 10 | 0 | 0
1694.3 | 50 | 50 | 0 | 0 | 0 | 50.26 | -1 | -1 | -10 | -5 | -5 | 0 | 12 | 1 | 1 | -5 | 10 | 0 | 0
1694.35 | 50 | 50 | 0 | 0 | 0 | 50.24 | -1 | -1 | -10 | -5 | -5 | 0 | 12 | 1 | 1 | -5 | 10 | 0 | 0
1694.4 | 50 | 50 | 0 | 0 | 0 | 50.21 | -1 | -1 | -10 | -5 | -5 | 0 | 12 | 1 | 1 | -5 | 10 | 0 | 0
1694.45 | 50 | 50 | 0 | 0 | 0 | 50.18 | -0.81 | -0.9 | -9 | -4.5 | -4.5 | 0 | 12 | 1 | 1 | -4.5 | 10 | 0 | 0
1694.5 | 50 | 50 | 0 | 0 | 0 | 50.16 | -0.62 | -0.8 | -8 | -4 | -4 | 0 | 12 | 1 | 1 | -4 | 10 | 0 | 0
1694.55 | 50 | 50 | 0 | 0 | 0 | 50.13 | -0.335 | -0.7 | -7 | -3.5 | -3.5 | 0 | 12 | 1 | 1 | -3.5 | 10 | 0 | 0
1694.6 | 50.01 | 50 | 0 | 0 | 0 | 50.11 | -0.145 | -0.6 | -6 | -3 | -3 | 0 | 12 | 1 | 1 | -3 | 10 | 0 | 0
1694.65 | 50.01 | 50 | 0 | 0 | 0 | 50.08 | -0.038235 | -0.5 | -5 | -2.5 | -2.5 | 0 | 12 | 1 | 1 | -2.5 | 10 | 0 | 0
1694.7 | 49.99 | 49.99 | 0 | 0 | 0 | 50.05 | -0.020588 | -0.4 | -4 | -2 | -2 | 0 | 12 | 1 | 1 | -2 | 10 | 0 | 0
1694.75 | 49.99 | 49.99 | 0 | 0 | 0 | 50.03 | -0.0088235 | -0.3 | -3 | -1.5 | -1.5 | 0 | 12 | 1 | 1 | -1.5 | 10 | 0 | 0
1694.8 | 49.93 | 49.93 | 0.032353 | 0.032353 | 0.32353 | 50.01 | 0 | -0.2 | -2 | -0.83824 | -0.83824 | 0 | 12 | 1 | 1 | -0.83824 | 10 | 0 | 0
1694.85 | 49.93 | 49.93 | 0.032353 | 0.032353 | 0.32353 | 50.01 | 0 | -0.1 | -1 | -0.33824 | -0.33824 | 0 | 12 | 1 | 1 | -0.33824 | 10 | 0 | 0
1694.9 | 49.91 | 49.91 | 0.044118 | 0.044118 | 0.44118 | 50.01 | 0 | -1.3878e-16 | -1.3878e-15 | 0.22059 | 0.22059 | 0 | 12 | 1 | 1 | 0.22059 | 10 | 0 | 0
1694.95 | 49.91 | 49.91 | 0.044118 | 0.044118 | 0.44118 | 50.01 | 0 | 0 | 0 | 0.22059 | 0.22059 | 0 | 12 | 1 | 1 | 0.22059 | 10 | 0 | 0
1695 | 49.86 | 49.86 | 0.43 | 0.43 | 4.3 | 50.01 | 0 | 0 | 0 | 2.15 | 2.15 | 0 | 12 | 1 | 1 | 2.15 | 10 | 0 | 0
1695.05 | 49.86 | 49.86 | 0.43 | 0.43 | 4.3 | 50.01 | 0 | 0 | 0 | 2.15 | 2.15 | 0 | 12 | 1 | 1 | 2.15 | 10 | 0 | 0
1695.1 | 49.89 | 49.86 | 0.43 | 0.43 | 4.3 | 50.01 | 0 | 0 | 0 | 2.15 | 2.15 | 0 | 12 | 1 | 1 | 2.15 | 10 | 0 | 0
1695.15 | 49.89 | 49.86 | 0.43 | 0.43 | 4.3 | 50.01 | 0 | 0 | 0 | 2.15 | 2.15 | 0 | 12 | 1 | 1 | 2.15 | 10 | 0 | 0
1695.2 | 49.85 | 49.85 | 0.525 | 0.525 | 5.25 | 50.01 | 0 | 0 | 0 | 2.625 | 2.625 | 0 | 12 | 1 | 1 | 2.625 | 10 | 0 | 0
1695.25 | 49.85 | 49.85 | 0.525 | 0.525 | 5.25 | 49.99 | 0 | 0 | 0 | 2.625 | 2.625 | 0 | 12 | 1 | 1 | 2.625 | 10 | 0 | 0
1695.3 | 49.85 | 49.85 | 0.525 | 0.525 | 5.25 | 49.99 | 0 | 0 | 0 | 2.625 | 2.625 | 0 | 12 | 1 | 1 | 2.625 | 10 | 0 | 0
1695.35 | 49.85 | 49.85 | 0.525 | 0.525 | 5.25 | 49.93 | 0.032353 | 0.032353 | 0.32353 | 2.7868 | 2.7868 | 0 | 12 | 1 | 1 | 2.7868 | 10 | 0 | 0
1695.4 | 49.91 | 49.85 | 0.525 | 0.525 | 5.25 | 49.93 | 0.032353 | 0.032353 | 0.32353 | 2.7868 | 2.7868 | 0 | 12 | 1 | 1 | 2.7868 | 10 | 0 | 0
1695.45 | 49.91 | 49.85 | 0.525 | 0.525 | 5.25 | 49.91 | 0.044118 | 0.044118 | 0.44118 | 2.8456 | 2.8456 | 0 | 12 | 1 | 1 | 2.8456 | 10 | 0 | 0
1695.5 | 49.94 | 49.85 | 0.525 | 0.525 | 5.25 | 49.94 | 0.026471 | 0.026471 | 0.26471 | 2.7574 | 2.7574 | 0 | 12 | 1 | 1 | 2.7574 | 10 | 0 | 0
1695.55 | 49.94 | 49.85 | 0.525 | 0.525 | 5.25 | 49.94 | 0.026471 | 0.026471 | 0.26471 | 2.7574 | 2.7574 | 0 | 12 | 1 | 1 | 2.7574 | 10 | 0 | 0
1695.6 | 49.95 | 49.85 | 0.525 | 0.525 | 5.25 | 49.95 | 0.020588 | 0.020588 | 0.20588 | 2.7279 | 2.7279 | 0 | 12 | 1 | 1 | 2.7279 | 10 | 0 | 0
1695.65 | 49.95 | 49.85 | 0.525 | 0.525 | 5.25 | 49.95 | 0.020588 | 0.020588 | 0.20588 | 2.7279 | 2.7279 | 0 | 12 | 1 | 1 | 2.7279 | 10 | 0 | 0
1695.7 | 49.93 | 49.85 | 0.525 | 0.525 | 5.25 | 49.95 | 0.020588 | 0.020588 | 0.20588 | 2.7279 | 2.7279 | 0 | 12 | 1 | 1 | 2.7279 | 10 | 0 | 0
1695.75 | 49.93 | 49.85 | 0.525 | 0.525 | 5.25 | 49.95 | 0.020588 | 0.020588 | 0.20588 | 2.7279 | 2.7279 | 0 | 12 | 1 | 1 | 2.7279 | 10 | 0 | 0
1695.8 | 49.96 | 49.85 | 0.525 | 0.525 | 5.25 | 49.96 | 0.014706 | 0.014706 | 0.14706 | 2.6985 | 2.6985 | 0 | 12 | 1 | 1 | 2.6985 | 10 | 0 | 0
1695.85 | 49.96 | 49.85 | 0.525 | 0.525 | 5.25 | 49.96 | 0.014706 | 0.014706 | 0.14706 | 2.6985 | 2.6985 | 0 | 12 | 1 | 1 | 2.6985 | 10 | 0 | 0
1695.9 | 49.99 | 49.85 | 0.525 | 0.525 | 5.25 | 49.99 | 0 | 0 | 0 | 2.625 | 2.625 | 0 | 12 | 1 | 1 | 2.625 | 10 | 0 | 0
1695.95 | 49.99 | 49.91 | 0.044118 | 0.425 | 4.25 | 49.99 | 0 | 0 | 0 | 2.125 | 2.125 | 0 | 12 | 1 | 1 | 2.125 | 10 | 0 | 0
1696 | 49.99 | 49.91 | 0.044118 | 0.325 | 3.25 | 49.99 | 0 | 0 | 0 | 1.625 | 1.625 | 0 | 12 | 1 | 1 | 1.625 | 10 | 0 | 0
1696.05 | 49.99 | 49.93 | 0.032353 | 0.225 | 2.25 | 49.99 | 0 | 0 | 0 | 1.125 | 1.125 | 0 | 12 | 1 | 1 | 1.125 | 10 | 0 | 0
1696.1 | 49.96 | 49.93 | 0.032353 | 0.125 | 1.25 | 49.99 | 0 | 0 | 0 | 0.625 | 0.625 | 0 | 12 | 1 | 1 | 0.625 | 10 | 0 | 0
1696.15 | 49.96 | 49.93 | 0.032353 | 0.032353 | 0.32353 | 49.99 | 0 | 0 | 0 | 0.16176 | 0.16176 | 0 | 12 | 1 | 1 | 0.16176 | 10 | 0 | 0
1696.2 | 50.01 | 49.93 | 0.032353 | 0.032353 | 0.32353 | 50.01 | 0 | 0 | 0 | 0.16176 | 0.16176 | 0 | 12 | 1 | 1 | 0.16176 | 10 | 0 | 0
1696.25 | 50.01 | 49.93 | 0.032353 | 0.032353 | 0.32353 | 50.01 | 0 | 0 | 0 | 0.16176 | 0.16176 | 0 | 12 | 1 | 1 | 0.16176 | 10 | 0 | 0
1696.3 | 50.05 | 49.93 | 0.032353 | 0.032353 | 0.32353 | 50.05 | -0.020588 | -0.020588 | -0.20588 | 0.058824 | 0.058824 | 0 | 12 | 1 | 1 | 0.058824 | 10 | 0 | 0
1696.35 | 50.05 | 49.96 | 0.014706 | 0.014706 | 0.14706 | 50.05 | -0.020588 | -0.020588 | -0.20588 | -0.029412 | -0.029412 | 0 | 12 | 1 | 1 | -0.029412 | 10 | 0 | 0
1696.4 | 49.97 | 49.96 | 0.014706 | 0.014706 | 0.14706 | 50.05 | -0.020588 | -0.020588 | -0.20588 | -0.029412 | -0.029412 | 0 | 12 | 1 | 1 | -0.029412 | 10 | 0 | 0
1696.45 | 49.97 | 49.96 | 0.014706 | 0.014706 | 0.14706 | 50.05 | -0.020588 | -0.020588 | -0.20588 | -0.029412 | -0.029412 | 0 | 12 | 1 | 1 | -0.029412 | 10 | 0 | 0
1696.5 | 49.92 | 49.92 | 0.038235 | 0.038235 | 0.38235 | 50.05 | -0.020588 | -0.020588 | -0.20588 | 0.088235 | 0.088235 | 0 | 12 | 1 | 1 | 0.088235 | 10 | 0 | 0
1696.55 | 49.92 | 49.92 | 0.038235 | 0.038235 | 0.38235 | 50.05 | -0.020588 | -0.020588 | -0.20588 | 0.088235 | 0.088235 | 0 | 12 | 1 | 1 | 0.088235 | 10 | 0 | 0
1696.6 | 49.99 | 49.92 | 0.038235 | 0.038235 | 0.38235 | 50.05 | -0.020588 | -0.020588 | -0.20588 | 0.088235 | 0.088235 | 0 | 12 | 1 | 1 | 0.088235 | 10 | 0 | 0
1696.65 | 49.99 | 49.92 | 0.038235 | 0.038235 | 0.38235 | 50.05 | -0.020588 | -0.020588 | -0.20588 | 0.088235 | 0.088235 | 0 | 12 | 1 | 1 | 0.088235 | 10 | 0 | 0
1696.7 | 49.94 | 49.92 | 0.038235 | 0.038235 | 0.38235 | 50.05 | -0.020588 | -0.020588 | -0.20588 | 0.088235 | 0.088235 | 0 | 12 | 1 | 1 | 0.088235 | 10 | 0 | 0
1696.75 | 49.94 | 49.92 | 0.038235 | 0.038235 | 0.38235 | 50.05 | -0.020588 | -0.020588 | -0.20588 | 0.088235 | 0.088235 | 0 | 12 | 1 | 1 | 0.088235 | 10 | 0 | 0
1696.8 | 50.01 | 49.92 | 0.038235 | 0.038235 | 0.38235 | 50.05 | -0.020588 | -0.020588 | -0.20588 | 0.088235 | 0.088235 | 0 | 12 | 1 | 1 | 0.088235 | 10 | 0 | 0
1696.85 | 50.01 | 49.92 | 0.038235 | 0.038235 | 0.38235 | 50.05 | -0.020588 | -0.020588 | -0.20588 | 0.088235 | 0.088235 | 0 | 12 | 1 | 1 | 0.088235 | 10 | 0 | 0
1696.9 | 49.99 | 49.92 | 0.038235 | 0.038235 | 0.38235 | 50.05 | -0.020588 | -0.020588 | -0.20588 | 0.088235 | 0.088235 | 0 | 12 | 1 | 1 | 0.088235 | 10 | 0 | 0
1696.95 | 49.99 | 49.92 | 0.038235 | 0.038235 | 0.38235 | 50.01 | 0 | 0 | 0 | 0.19118 | 0.19118 | 0 | 12 | 1 | 1 | 0.19118 | 10 | 0 | 0
1697 | 49.95 | 49.92 | 0.038235 | 0.038235 | 0.38235 | 50.01 | 0 | 0 | 0 | 0.19118 | 0.19118 | 0 | 12 | 1 | 1 | 0.19118 | 10 | 0 | 0
1697.05 | 49.95 | 49.92 | 0.038235 | 0.038235 | 0.38235 | 50.01 | 0 | 0 | 0 | 0.19118 | 0.19118 | 0 | 12 | 1 | 1 | 0.19118 | 10 | 0 | 0
1697.1 | 49.95 | 49.92 | 0.038235 | 0.038235 | 0.38235 | 50.01 | 0 | 0 | 0 | 0.19118 | 0.19118 | 0 | 12 | 1 | 1 | 0.19118 | 10 | 0 | 0
1697.15 | 49.95 | 49.94 | 0.026471 | 0.026471 | 0.26471 | 50.01 | 0 | 0 | 0 | 0.13235 | 0.13235 | 0 | 12 | 1 | 1 | 0.13235 | 10 | 0 | 0
1697.2 | 49.97 | 49.94 | 0.026471 | 0.026471 | 0.26471 | 50.01 | 0 | 0 | 0 | 0.13235 | 0.13235 | 0 | 12 | 1 | 1 | 0.13235 | 10 | 0 | 0
1697.25 | 49.97 | 49.94 | 0.026471 | 0.026471 | 0.26471 | 50.01 | 0 | 0 | 0 | 0.13235 | 0.13235 | 0 | 12 | 1 | 1 | 0.13235 | 10 | 0 | 0
1697.3 | 49.94 | 49.94 | 0.026471 | 0.026471 | 0.26471 | 50.01 | 0 | 0 | 0 | 0.13235 | 0.13235 | 0 | 12 | 1 | 1 | 0.13235 | 10 | 0 | 0
1697.35 | 49.94 | 49.94 | 0.026471 | 0.026471 | 0.26471 | 50.01 | 0 | 0 | 0 | 0.13235 | 0.13235 | 0 | 12 | 1 | 1 | 0.13235 | 10 | 0 | 0
1697.4 | 49.87 | 49.87 | 0.335 | 0.335 | 3.35 | 50.01 | 0 | 0 | 0 | 1.675 | 1.675 | 0 | 12 | 1 | 1 | 1.675 | 10 | 0 | 0
1697.45 | 49.87 | 49.87 | 0.335 | 0.335 | 3.35 | 49.99 | 0 | 0 | 0 | 1.675 | 1.675 | 0 | 12 | 1 | 1 | 1.675 | 10 | 0 | 0
1697.5 | 49.85 | 49.85 | 0.525 | 0.525 | 5.25 | 49.99 | 0 | 0 | 0 | 2.625 | 2.625 | 0 | 12 | 1 | 1 | 2.625 | 10 | 0 | 0
1697.55 | 49.85 | 49.85 | 0.525 | 0.525 | 5.25 | 49.97 | 0.0088235 | 0.0088235 | 0.088235 | 2.6691 | 2.6691 | 0 | 12 | 1 | 1 | 2.6691 | 10 | 0 | 0
1697.6 | 49.79 | 49.79 | 1 | 1 | 10 | 49.97 | 0.0088235 | 0.0088235 | 0.088235 | 5.0441 | 5.0441 | 0 | 12 | 1 | 1 | 5.0441 | 10 | 0 | 0
1697.65 | 49.79 | 49.79 | 1 | 1 | 10 | 49.97 | 0.0088235 | 0.0088235 | 0.088235 | 5.0441 | 5.0441 | 0 | 12 | 1 | 1 | 5.0441 | 10 | 0 | 0
1697.7 | 49.79 | 49.79 | 1 | 1 | 10 | 49.97 | 0.0088235 | 0.0088235 | 0.088235 | 5.0441 | 5.0441 | 0 | 12 | 1 | 1 | 5.0441 | 10 | 0 | 0
1697.75 | 49.79 | 49.79 | 1 | 1 | 10 | 49.97 | 0.0088235 | 0.0088235 | 0.088235 | 5.0441 | 5.0441 | 0 | 12 | 1 | 1 | 5.0441 | 10 | 0 | 0
1697.8 | 49.84 | 49.79 | 1 | 1 | 10 | 49.97 | 0.0088235 | 0.0088235 | 0.088235 | 5.0441 | 5.0441 | 0 | 12 | 1 | 1 | 5.0441 | 10 | 0 | 0
1697.85 | 49.84 | 49.79 | 1 | 1 | 10 | 49.94 | 0.026471 | 0.026471 | 0.26471 | 5.1324 | 5.1324 | 0 | 12 | 1 | 1 | 5.1324 | 10 | 0 | 0
1697.9 | 49.89 | 49.79 | 1 | 1 | 10 | 49.94 | 0.026471 | 0.026471 | 0.26471 | 5.1324 | 5.1324 | 0 | 12 | 1 | 1 | 5.1324 | 10 | 0 | 0
1697.95 | 49.89 | 49.79 | 1 | 1 | 10 | 49.89 | 0.145 | 0.12647 | 1.2647 | 5.6324 | 5.6324 | 0 | 12 | 1 | 1 | 5.6324 | 10 | 0 | 0
1698 | 49.89 | 49.79 | 1 | 1 | 10 | 49.89 | 0.145 | 0.145 | 1.45 | 5.725 | 5.725 | 0 | 12 | 1 | 1 | 5.725 | 10 | 0 | 0
1698.05 | 49.89 | 49.79 | 1 | 1 | 10 | 49.89 | 0.145 | 0.145 | 1.45 | 5.725 | 5.725 | 0 | 12 | 1 | 1 | 5.725 | 10 | 0 | 0
1698.1 | 49.96 | 49.79 | 1 | 1 | 10 | 49.96 | 0.014706 | 0.014706 | 0.14706 | 5.0735 | 5.0735 | 0 | 12 | 1 | 1 | 5.0735 | 10 | 0 | 0
1698.15 | 49.96 | 49.79 | 1 | 1 | 10 | 49.96 | 0.014706 | 0.014706 | 0.14706 | 5.0735 | 5.0735 | 0 | 12 | 1 | 1 | 5.0735 | 10 | 0 | 0
1698.2 | 50.02 | 49.79 | 1 | 1 | 10 | 50.02 | -0.0029412 | -0.0029412 | -0.029412 | 4.9853 | 4.9853 | 0 | 12 | 1 | 1 | 4.9853 | 10 | 0 | 0
1698.25 | 50.02 | 49.79 | 1 | 1 | 10 | 50.02 | -0.0029412 | -0.0029412 | -0.029412 | 4.9853 | 4.9853 | 0 | 12 | 1 | 1 | 4.9853 | 10 | 0 | 0
1698.3 | 50.03 | 49.79 | 1 | 1 | 10 | 50.03 | -0.0088235 | -0.0088235 | -0.088235 | 4.9559 | 4.9559 | 0 | 12 | 1 | 1 | 4.9559 | 10 | 0 | 0
1698.35 | 50.03 | 49.84 | 0.62 | 0.9 | 9 | 50.03 | -0.0088235 | -0.0088235 | -0.088235 | 4.4559 | 4.4559 | 0 | 12 | 1 | 1 | 4.4559 | 10 | 0 | 0
1698.4 | 50.02 | 49.84 | 0.62 | 0.8 | 8 | 50.03 | -0.0088235 | -0.0088235 | -0.088235 | 3.9559 | 3.9559 | 0 | 12 | 1 | 1 | 3.9559 | 10 | 0 | 0
1698.45 | 50.02 | 49.89 | 0.145 | 0.7 | 7 | 50.03 | -0.0088235 | -0.0088235 | -0.088235 | 3.4559 | 3.4559 | 0 | 12 | 1 | 1 | 3.4559 | 10 | 0 | 0
1698.5 | 50.08 | 49.89 | 0.145 | 0.6 | 6 | 50.08 | -0.038235 | -0.038235 | -0.38235 | 2.8088 | 2.8088 | 0 | 12 | 1 | 1 | 2.8088 | 10 | 0 | 0
1698.55 | 50.08 | 49.89 | 0.145 | 0.5 | 5 | 50.08 | -0.038235 | -0.038235 | -0.38235 | 2.3088 | 2.3088 | 0 | 12 | 1 | 1 | 2.3088 | 10 | 0 | 0
1698.6 | 50.01 | 49.89 | 0.145 | 0.4 | 4 | 50.08 | -0.038235 | -0.038235 | -0.38235 | 1.8088 | 1.8088 | 0 | 12 | 1 | 1 | 1.8088 | 10 | 0 | 0
1698.65 | 50.01 | 49.96 | 0.014706 | 0.3 | 3 | 50.08 | -0.038235 | -0.038235 | -0.38235 | 1.3088 | 1.3088 | 0 | 12 | 1 | 1 | 1.3088 | 10 | 0 | 0
1698.7 | 49.94 | 49.94 | 0.026471 | 0.2 | 2 | 50.08 | -0.038235 | -0.038235 | -0.38235 | 0.80882 | 0.80882 | 0 | 12 | 1 | 1 | 0.80882 | 10 | 0 | 0
1698.75 | 49.94 | 49.94 | 0.026471 | 0.1 | 1 | 50.08 | -0.038235 | -0.038235 | -0.38235 | 0.30882 | 0.30882 | 0 | 12 | 1 | 1 | 0.30882 | 10 | 0 | 0
1698.8 | 50 | 49.94 | 0.026471 | 0.026471 | 0.26471 | 50.08 | -0.038235 | -0.038235 | -0.38235 | -0.058824 | -0.058824 | 0 | 12 | 1 | 1 | -0.058824 | 10 | 0 | 0
1698.85 | 50 | 49.94 | 0.026471 | 0.026471 | 0.26471 | 50.08 | -0.038235 | -0.038235 | -0.38235 | -0.058824 | -0.058824 | 0 | 12 | 1 | 1 | -0.058824 | 10 | 0 | 0
1698.9 | 49.94 | 49.94 | 0.026471 | 0.026471 | 0.26471 | 50.08 | -0.038235 | -0.038235 | -0.38235 | -0.058824 | -0.058824 | 0 | 12 | 1 | 1 | -0.058824 | 10 | 0 | 0
1698.95 | 49.94 | 49.94 | 0.026471 | 0.026471 | 0.26471 | 50.08 | -0.038235 | -0.038235 | -0.38235 | -0.058824 | -0.058824 | 0 | 12 | 1 | 1 | -0.058824 | 10 | 0 | 0
1699 | 49.91 | 49.91 | 0.044118 | 0.044118 | 0.44118 | 50.08 | -0.038235 | -0.038235 | -0.38235 | 0.029412 | 0.029412 | 0 | 12 | 1 | 1 | 0.029412 | 10 | 0 | 0
1699.05 | 49.91 | 49.91 | 0.044118 | 0.044118 | 0.44118 | 50.08 | -0.038235 | -0.038235 | -0.38235 | 0.029412 | 0.029412 | 0 | 12 | 1 | 1 | 0.029412 | 10 | 0 | 0
1699.1 | 49.92 | 49.91 | 0.044118 | 0.044118 | 0.44118 | 50.08 | -0.038235 | -0.038235 | -0.38235 | 0.029412 | 0.029412 | 0 | 12 | 1 | 1 | 0.029412 | 10 | 0 | 0
1699.15 | 49.92 | 49.91 | 0.044118 | 0.044118 | 0.44118 | 50.01 | 0 | 0 | 0 | 0.22059 | 0.22059 | 0 | 12 | 1 | 1 | 0.22059 | 10 | 0 | 0
1699.2 | 49.85 | 49.85 | 0.525 | 0.525 | 5.25 | 50.01 | 0 | 0 | 0 | 2.625 | 2.625 | 0 | 12 | 1 | 1 | 2.625 | 10 | 0 | 0
1699.25 | 49.85 | 49.85 | 0.525 | 0.525 | 5.25 | 50 | 0 | 0 | 0 | 2.625 | 2.625 | 0 | 12 | 1 | 1 | 2.625 | 10 | 0 | 0
1699.3 | 49.92 | 49.85 | 0.525 | 0.525 | 5.25 | 50 | 0 | 0 | 0 | 2.625 | 2.625 | 0 | 12 | 1 | 1 | 2.625 | 10 | 0 | 0
1699.35 | 49.92 | 49.85 | 0.525 | 0.525 | 5.25 | 50 | 0 | 0 | 0 | 2.625 | 2.625 | 0 | 12 | 1 | 1 | 2.625 | 10 | 0 | 0
1699.4 | 49.95 | 49.85 | 0.525 | 0.525 | 5.25 | 50 | 0 | 0 | 0 | 2.625 | 2.625 | 0 | 12 | 1 | 1 | 2.625 | 10 | 0 | 0
1699.45 | 49.95 | 49.85 | 0.525 | 0.525 | 5.25 | 49.95 | 0.020588 | 0.020588 | 0.20588 | 2.7279 | 2.7279 | 0 | 12 | 1 | 1 | 2.7279 | 10 | 0 | 0
1699.5 | 49.91 | 49.85 | 0.525 | 0.525 | 5.25 | 49.95 | 0.020588 | 0.020588 | 0.20588 | 2.7279 | 2.7279 | 0 | 12 | 1 | 1 | 2.7279 | 10 | 0 | 0
1699.55 | 49.91 | 49.85 | 0.525 | 0.525 | 5.25 | 49.95 | 0.020588 | 0.020588 | 0.20588 | 2.7279 | 2.7279 | 0 | 12 | 1 | 1 | 2.7279 | 10 | 0 | 0
1699.6 | 49.87 | 49.85 | 0.525 | 0.525 | 5.25 | 49.95 | 0.020588 | 0.020588 | 0.20588 | 2.7279 | 2.7279 | 0 | 12 | 1 | 1 | 2.7279 | 10 | 0 | 0
1699.65 | 49.87 | 49.85 | 0.525 | 0.525 | 5.25 | 49.95 | 0.020588 | 0.020588 | 0.20588 | 2.7279 | 2.7279 | 0 | 12 | 1 | 1 | 2.7279 | 10 | 0 | 0
1699.7 | 49.8 | 49.8 | 1 | 1 | 10 | 49.95 | 0.020588 | 0.020588 | 0.20588 | 5.1029 | 5.1029 | 0 | 12 | 1 | 1 | 5.1029 | 10 | 0 | 0
1699.75 | 49.8 | 49.8 | 1 | 1 | 10 | 49.95 | 0.020588 | 0.020588 | 0.20588 | 5.1029 | 5.1029 | 0 | 12 | 1 | 1 | 5.1029 | 10 | 0 | 0
1699.8 | 49.74 | 49.74 | 1 | 1 | 10 | 49.95 | 0.020588 | 0.020588 | 0.20588 | 5.1029 | 5.1029 | 0 | 12 | 1 | 1 | 5.1029 | 10 | 0 | 0
1699.85 | 49.74 | 49.74 | 1 | 1 | 10 | 49.95 | 0.020588 | 0.020588 | 0.20588 | 5.1029 | 5.1029 | 0 | 12 | 1 | 1 | 5.1029 | 10 | 0 | 0
1699.9 | 49.74 | 49.74 | 1 | 1 | 10 | 49.95 | 0.020588 | 0.020588 | 0.20588 | 5.1029 | 5.1029 | 0 | 12 | 1 | 1 | 5.1029 | 10 | 0 | 0
1699.95 | 49.74 | 49.74 | 1 | 1 | 10 | 49.95 | 0.020588 | 0.020588 | 0.20588 | 5.1029 | 5.1029 | 0 | 12 | 1 | 1 | 5.1029 | 10 | 0 | 0
1700 | 49.72 | 49.72 | 1 | 1 | 10 | 49.95 | 0.020588 | 0.020588 | 0.20588 | 5.1029 | 5.1029 | 0 | 12 | 1 | 1 | 5.1029 | 10 | 0 | 0
1700.05 | 49.72 | 49.72 | 1 | 1 | 10 | 49.91 | 0.044118 | 0.044118 | 0.44118 | 5.2206 | 5.2206 | 0 | 12 | 1 | 1 | 5.2206 | 10 | 0 | 0
1700.1 | 49.67 | 49.67 | 1 | 1 | 10 | 49.91 | 0.044118 | 0.044118 | 0.44118 | 5.2206 | 5.2206 | 0 | 12 | 1 | 1 | 5.2206 | 10 | 0 | 0
1700.15 | 49.67 | 49.67 | 1 | 1 | 10 | 49.87 | 0.335 | 0.14412 | 1.4412 | 5.7206 | 5.7206 | 0 | 12 | 1 | 1 | 5.7206 | 10 | 0 | 0
1700.2 | 49.65 | 49.65 | 1 | 1 | 10 | 49.87 | 0.335 | 0.24412 | 2.4412 | 6.2206 | 6.2206 | 0 | 12 | 1 | 1 | 6.2206 | 10 | 0 | 0
1700.25 | 49.65 | 49.65 | 1 | 1 | 10 | 49.8 | 1 | 0.34412 | 3.4412 | 6.7206 | 6.7206 | 0 | 12 | 1 | 1 | 6.7206 | 10 | 0 | 0
1700.3 | 49.59 | 49.59 | 1 | 1 | 10 | 49.8 | 1 | 0.44412 | 4.4412 | 7.2206 | 7.2206 | 0 | 12 | 1 | 1 | 7.2206 | 10 | 0 | 0
1700.35 | 49.59 | 49.59 | 1 | 1 | 10 | 49.74 | 1 | 0.54412 | 5.4412 | 7.7206 | 7.7206 | 0 | 12 | 1 | 1 | 7.7206 | 10 | 0 | 0
1700.4 | 49.66 | 49.59 | 1 | 1 | 10 | 49.74 | 1 | 0.64412 | 6.4412 | 8.2206 | 8.2206 | 0 | 12 | 1 | 1 | 8.2206 | 10 | 0 | 0
1700.45 | 49.66 | 49.59 | 1 | 1 | 10 | 49.74 | 1 | 0.74412 | 7.4412 | 8.7206 | 8.7206 | 0 | 12 | 1 | 1 | 8.7206 | 10 | 0 | 0
1700.5 | 49.63 | 49.59 | 1 | 1 | 10 | 49.74 | 1 | 0.84412 | 8.4412 | 9.2206 | 9.2206 | 0 | 12 | 1 | 1 | 9.2206 | 10 | 0 | 0
1700.55 | 49.63 | 49.59 | 1 | 1 | 10 | 49.72 | 1 | 0.94412 | 9.4412 | 9.7206 | 9.7206 | 0 | 12 | 1 | 1 | 9.7206 | 10 | 0 | 0
1700.6 | 49.61 | 49.59 | 1 | 1 | 10 | 49.72 | 1 | 1 | 10 | 10 | 10 | 0 | 12 | 1 | 1 | 10 | 10 | 0 | 0
1700.65 | 49.61 | 49.59 | 1 | 1 | 10 | 49.67 | 1 | 1 | 10 | 10 | 10 | 0 | 12 | 1 | 1 | 10 | 10 | 0 | 0
1700.7 | 49.54 | 49.54 | 1 | 1 | 10 | 49.67 | 1 | 1 | 10 | 10 | 10 | 0 | 12 | 1 | 1 | 10 | 10 | 0 | 0
1700.75 | 49.54 | 49.54 | 1 | 1 | 10 | 49.66 | 1 | 1 | 10 | 10 | 10 | 0 | 12 | 1 | 1 | 10 | 10 | 0 | 0
1700.8 | 49.46 | 49.46 | 1 | 1 | 10 | 49.66 | 1 | 1 | 10 | 10 | 10 | 0 | 12 | 1 | 1 | 10 | 10 | 0 | 0
1700.85 | 49.46 | 49.46 | 1 | 1 | 10 | 49.66 | 1 | 1 | 10 | 10 | 10 | 0 | 12 | 1 | 1 | 10 | 10 | 0 | 0
1700.9 | 49.45 | 49.45 | 1 | 1 | 10 | 49.66 | 1 | 1 | 10 | 10 | 10 | 0 | 12 | 1 | 1 | 10 | 10 | 0 | 0
1700.95 | 49.45 | 49.45 | 1 | 1 | 10 | 49.66 | 1 | 1 | 10 | 10 | 10 | 0 | 12 | 1 | 1 | 10 | 10 | 0 | 0
1701 | 49.51 | 49.45 | 1 | 1 | 10 | 49.66 | 1 | 1 | 10 | 10 | 10 | 0 | 12 | 1 | 1 | 10 | 10 | 0 | 0
1701.05 | 49.51 | 49.45 | 1 | 1 | 10 | 49.63 | 1 | 1 | 10 | 10 | 10 | 0 | 12 | 1 | 1 | 10 | 10 | 0 | 0
1701.1 | 49.5 | 49.45 | 1 | 1 | 10 | 49.63 | 1 | 1 | 10 | 10 | 10 | 0 | 12 | 1 | 1 | 10 | 10 | 0 | 0
1701.15 | 49.5 | 49.45 | 1 | 1 | 10 | 49.61 | 1 | 1 | 10 | 10 | 10 | 0 | 12 | 1 | 1 | 10 | 10 | 0 | 0
1701.2 | 49.54 | 49.45 | 1 | 1 | 10 | 49.61 | 1 | 1 | 10 | 10 | 10 | 0 | 12 | 1 | 1 | 10 | 10 | 0 | 0
1701.25 | 49.54 | 49.45 | 1 | 1 | 10 | 49.54 | 1 | 1 | 10 | 10 | 10 | 0 | 12 | 1 | 1 | 10 | 10 | 0 | 0
1701.3 | 49.59 | 49.45 | 1 | 1 | 10 | 49.59 | 1 | 1 | 10 | 10 | 10 | 0 | 12 | 1 | 1 | 10 | 10 | 0 | 0
1701.35 | 49.59 | 49.45 | 1 | 1 | 10 | 49.59 | 1 | 1 | 10 | 10 | 10 | 0 | 12 | 1 | 1 | 10 | 10 | 0 | 0
1701.4 | 49.61 | 49.45 | 1 | 1 | 10 | 49.61 | 1 | 1 | 10 | 10 | 10 | 0 | 12 | 1 | 1 | 10 | 10 | 0 | 0
1701.45 | 49.61 | 49.45 | 1 | 1 | 10 | 49.61 | 1 | 1 | 10 | 10 | 10 | 0 | 12 | 1 | 1 | 10 | 10 | 0 | 0
1701.5 | 49.61 | 49.45 | 1 | 1 | 10 | 49.61 | 1 | 1 | 10 | 10 | 10 | 0 | 12 | 1 | 1 | 10 | 10 | 0 | 0
1701.55 | 49.61 | 49.5 | 1 | 1 | 10 | 49.61 | 1 | 1 | 10 | 10 | 10 | 0 | 12 | 1 | 1 | 10 | 10 | 0 | 0
1701.6 | 49.53 | 49.5 | 1 | 1 | 10 | 49.61 | 1 | 1 | 10 | 10 | 10 | 0 | 12 | 1 | 1 | 10 | 10 | 0 | 0
1701.65 | 49.53 | 49.5 | 1 | 1 | 10 | 49.61 | 1 | 1 | 10 | 10 | 10 | 0 | 12 | 1 | 1 | 10 | 10 | 0 | 0
1701.7 | 49.54 | 49.5 | 1 | 1 | 10 | 49.61 | 1 | 1 | 10 | 10 | 10 | 0 | 12 | 1 | 1 | 10 | 10 | 0 | 0
1701.75 | 49.54 | 49.53 | 1 | 1 | 10 | 49.61 | 1 | 1 | 10 | 10 | 10 | 0 | 12 | 1 | 1 | 10 | 10 | 0 | 0
1701.8 | 49.61 | 49.53 | 1 | 1 | 10 | 49.61 | 1 | 1 | 10 | 10 | 10 | 0 | 12 | 1 | 1 | 10 | 10 | 0 | 0
1701.85 | 49.61 | 49.53 | 1 | 1 | 10 | 49.61 | 1 | 1 | 10 | 10 | 10 | 0 | 12 | 1 | 1 | 10 | 10 | 0 | 0
1701.9 | 49.66 | 49.53 | 1 | 1 | 10 | 49.66 | 1 | 1 | 10 | 10 | 10 | 0 | 12 | 1 | 1 | 10 | 10 | 0 | 0
1701.95 | 49.66 | 49.53 | 1 | 1 | 10 | 49.66 | 1 | 1 | 10 | 10 | 10 | 0 | 12 | 1 | 1 | 10 | 10 | 0 | 0
1702 | 49.64 | 49.53 | 1 | 1 | 10 | 49.66 | 1 | 1 | 10 | 10 | 10 | 0 | 12 | 1 | 1 | 10 | 10 | 0 | 0
1702.05 | 49.64 | 49.53 | 1 | 1 | 10 | 49.66 | 1 | 1 | 10 | 10 | 10 | 0 | 12 | 1 | 1 | 10 | 10 | 0 | 0
1702.1 | 49.69 | 49.53 | 1 | 1 | 10 | 49.69 | 1 | 1 | 10 | 10 | 10 | 0 | 12 | 1 | 1 | 10 | 10 | 0 | 0
1702.15 | 49.69 | 49.53 | 1 | 1 | 10 | 49.69 | 1 | 1 | 10 | 10 | 10 | 0 | 12 | 1 | 1 | 10 | 10 | 0 | 0
1702.2 | 49.74 | 49.53 | 1 | 1 | 10 | 49.74 | 1 | 1 | 10 | 10 | 10 | 0 | 12 | 1 | 1 | 10 | 10 | 0 | 0
1702.25 | 49.74 | 49.54 | 1 | 1 | 10 | 49.74 | 1 | 1 | 10 | 10 | 10 | 0 | 12 | 1 | 1 | 10 | 10 | 0 | 0
1702.3 | 49.78 | 49.54 | 1 | 1 | 10 | 49.78 | 1 | 1 | 10 | 10 | 10 | 0 | 12 | 1 | 1 | 10 | 10 | 0 | 0
1702.35 | 49.78 | 49.61 | 1 | 1 | 10 | 49.78 | 1 | 1 | 10 | 10 | 10 | 0 | 12 | 1 | 1 | 10 | 10 | 0 | 0
1702.4 | 49.82 | 49.61 | 1 | 1 | 10 | 49.82 | 0.81 | 0.81 | 8.1 | 9.05 | 9.05 | 0 | 12 | 1 | 1 | 9.05 | 10 | 0 | 0
1702.45 | 49.82 | 49.64 | 1 | 1 | 10 | 49.82 | 0.81 | 0.81 | 8.1 | 9.05 | 9.05 | 0 | 12 | 1 | 1 | 9.05 | 10 | 0 | 0
1702.5 | 49.86 | 49.64 | 1 | 1 | 10 | 49.86 | 0.43 | 0.43 | 4.3 | 7.15 | 7.15 | 0 | 12 | 1 | 1 | 7.15 | 10 | 0 | 0
1702.55 | 49.86 | 49.64 | 1 | 1 | 10 | 49.86 | 0.43 | 0.43 | 4.3 | 7.15 | 7.15 | 0 | 12 | 1 | 1 | 7.15 | 10 | 0 | 0
1702.6 | 49.84 | 49.64 | 1 | 1 | 10 | 49.86 | 0.43 | 0.43 | 4.3 | 7.15 | 7.15 | 0 | 12 | 1 | 1 | 7.15 | 10 | 0 | 0
1702.65 | 49.84 | 49.69 | 1 | 1 | 10 | 49.86 | 0.43 | 0.43 | 4.3 | 7.15 | 7.15 | 0 | 12 | 1 | 1 | 7.15 | 10 | 0 | 0
1702.7 | 49.91 | 49.69 | 1 | 1 | 10 | 49.91 | 0.044118 | 0.044118 | 0.44118 | 5.2206 | 5.2206 | 0 | 12 | 1 | 1 | 5.2206 | 10 | 0 | 0
1702.75 | 49.91 | 49.74 | 1 | 1 | 10 | 49.91 | 0.044118 | 0.044118 | 0.44118 | 5.2206 | 5.2206 | 0 | 12 | 1 | 1 | 5.2206 | 10 | 0 | 0
1702.8 | 49.97 | 49.74 | 1 | 1 | 10 | 49.97 | 0.0088235 | 0.0088235 | 0.088235 | 5.0441 | 5.0441 | 0 | 12 | 1 | 1 | 5.0441 | 10 | 0 | 0
1702.85 | 49.97 | 49.78 | 1 | 1 | 10 | 49.97 | 0.0088235 | 0.0088235 | 0.088235 | 5.0441 | 5.0441 | 0 | 12 | 1 | 1 | 5.0441 | 10 | 0 | 0
1702.9 | 50.03 | 49.78 | 1 | 1 | 10 | 50.03 | -0.0088235 | -0.0088235 | -0.088235 | 4.9559 | 4.9559 | 0 | 12 | 1 | 1 | 4.9559 | 10 | 0 | 0
1702.95 | 50.03 | 49.82 | 0.81 | 0.9 | 9 | 50.03 | -0.0088235 | -0.0088235 | -0.088235 | 4.4559 | 4.4559 | 0 | 12 | 1 | 1 | 4.4559 | 10 | 0 | 0
1703 | 50.05 | 49.82 | 0.81 | 0.81 | 8.1 | 50.05 | -0.020588 | -0.020588 | -0.20588 | 3.9471 | 3.9471 | 0 | 12 | 1 | 1 | 3.9471 | 10 | 0 | 0
1703.05 | 50.05 | 49.84 | 0.62 | 0.71 | 7.1 | 50.05 | -0.020588 | -0.020588 | -0.20588 | 3.4471 | 3.4471 | 0 | 12 | 1 | 1 | 3.4471 | 10 | 0 | 0
1703.1 | 50.01 | 49.84 | 0.62 | 0.62 | 6.2 | 50.05 | -0.020588 | -0.020588 | -0.20588 | 2.9971 | 2.9971 | 0 | 12 | 1 | 1 | 2.9971 | 10 | 0 | 0
1703.15 | 50.01 | 49.84 | 0.62 | 0.62 | 6.2 | 50.05 | -0.020588 | -0.020588 | -0.20588 | 2.9971 | 2.9971 | 0 | 12 | 1 | 1 | 2.9971 | 10 | 0 | 0
1703.2 | 49.95 | 49.84 | 0.62 | 0.62 | 6.2 | 50.05 | -0.020588 | -0.020588 | -0.20588 | 2.9971 | 2.9971 | 0 | 12 | 1 | 1 | 2.9971 | 10 | 0 | 0
1703.25 | 49.95 | 49.91 | 0.044118 | 0.52 | 5.2 | 50.05 | -0.020588 | -0.020588 | -0.20588 | 2.4971 | 2.4971 | 0 | 12 | 1 | 1 | 2.4971 | 10 | 0 | 0
1703.3 | 49.99 | 49.91 | 0.044118 | 0.42 | 4.2 | 50.05 | -0.020588 | -0.020588 | -0.20588 | 1.9971 | 1.9971 | 0 | 12 | 1 | 1 | 1.9971 | 10 | 0 | 0
1703.35 | 49.99 | 49.95 | 0.020588 | 0.32 | 3.2 | 50.05 | -0.020588 | -0.020588 | -0.20588 | 1.4971 | 1.4971 | 0 | 12 | 1 | 1 | 1.4971 | 10 | 0 | 0
1703.4 | 49.92 | 49.92 | 0.038235 | 0.22 | 2.2 | 50.05 | -0.020588 | -0.020588 | -0.20588 | 0.99706 | 0.99706 | 0 | 12 | 1 | 1 | 0.99706 | 10 | 0 | 0
1703.45 | 49.92 | 49.92 | 0.038235 | 0.12 | 1.2 | 50.05 | -0.020588 | -0.020588 | -0.20588 | 0.49706 | 0.49706 | 0 | 12 | 1 | 1 | 0.49706 | 10 | 0 | 0
1703.5 | 49.97 | 49.92 | 0.038235 | 0.038235 | 0.38235 | 50.05 | -0.020588 | -0.020588 | -0.20588 | 0.088235 | 0.088235 | 0 | 12 | 1 | 1 | 0.088235 | 10 | 0 | 0
1703.55 | 49.97 | 49.92 | 0.038235 | 0.038235 | 0.38235 | 50.05 | -0.020588 | -0.020588 | -0.20588 | 0.088235 | 0.088235 | 0 | 12 | 1 | 1 | 0.088235 | 10 | 0 | 0
1703.6 | 50.02 | 49.92 | 0.038235 | 0.038235 | 0.38235 | 50.05 | -0.020588 | -0.020588 | -0.20588 | 0.088235 | 0.088235 | 0 | 12 | 1 | 1 | 0.088235 | 10 | 0 | 0
1703.65 | 50.02 | 49.92 | 0.038235 | 0.038235 | 0.38235 | 50.02 | -0.0029412 | -0.0029412 | -0.029412 | 0.17647 | 0.17647 | 0 | 12 | 1 | 1 | 0.17647 | 10 | 0 | 0
1703.7 | 50.07 | 49.92 | 0.038235 | 0.038235 | 0.38235 | 50.07 | -0.032353 | -0.032353 | -0.32353 | 0.029412 | 0.029412 | 0 | 12 | 1 | 1 | 0.029412 | 10 | 0 | 0
1703.75 | 50.07 | 49.92 | 0.038235 | 0.038235 | 0.38235 | 50.07 | -0.032353 | -0.032353 | -0.32353 | 0.029412 | 0.029412 | 0 | 12 | 1 | 1 | 0.029412 | 10 | 0 | 0
1703.8 | 50.06 | 49.92 | 0.038235 | 0.038235 | 0.38235 | 50.07 | -0.032353 | -0.032353 | -0.32353 | 0.029412 | 0.029412 | 0 | 12 | 1 | 1 | 0.029412 | 10 | 0 | 0
1703.85 | 50.06 | 49.92 | 0.038235 | 0.038235 | 0.38235 | 50.07 | -0.032353 | -0.032353 | -0.32353 | 0.029412 | 0.029412 | 0 | 12 | 1 | 1 | 0.029412 | 10 | 0 | 0
1703.9 | 50.13 | 49.92 | 0.038235 | 0.038235 | 0.38235 | 50.13 | -0.335 | -0.335 | -3.35 | -1.4838 | -1.4838 | 0 | 12 | 1 | 1 | -1.4838 | 10 | 0 | 0
1703.95 | 50.13 | 49.92 | 0.038235 | 0.038235 | 0.38235 | 50.13 | -0.335 | -0.335 | -3.35 | -1.4838 | -1.4838 | 0 | 12 | 1 | 1 | -1.4838 | 10 | 0 | 0
1704 | 50.09 | 49.92 | 0.038235 | 0.038235 | 0.38235 | 50.13 | -0.335 | -0.335 | -3.35 | -1.4838 | -1.4838 | 0 | 12 | 1 | 1 | -1.4838 | 10 | 0 | 0
1704.05 | 50.09 | 49.97 | 0.0088235 | 0.0088235 | 0.088235 | 50.13 | -0.335 | -0.335 | -3.35 | -1.6309 | -1.6309 | 0 | 12 | 1 | 1 | -1.6309 | 10 | 0 | 0
1704.1 | 50.07 | 49.97 | 0.0088235 | 0.0088235 | 0.088235 | 50.13 | -0.335 | -0.335 | -3.35 | -1.6309 | -1.6309 | 0 | 12 | 1 | 1 | -1.6309 | 10 | 0 | 0
1704.15 | 50.07 | 50.02 | -0.0029412 | -0.0029412 | -0.029412 | 50.13 | -0.335 | -0.335 | -3.35 | -1.6897 | -1.6897 | 0 | 12 | 1 | 1 | -1.6897 | 10 | 0 | 0
1704.2 | 50.07 | 50.02 | -0.0029412 | -0.0029412 | -0.029412 | 50.13 | -0.335 | -0.335 | -3.35 | -1.6897 | -1.6897 | 0 | 12 | 1 | 1 | -1.6897 | 10 | 0 | 0
1704.25 | 50.07 | 50.06 | -0.026471 | -0.026471 | -0.26471 | 50.13 | -0.335 | -0.335 | -3.35 | -1.8074 | -1.8074 | 0 | 12 | 1 | 1 | -1.8074 | 10 | 0 | 0
1704.3 | 50.05 | 50.05 | -0.020588 | -0.020588 | -0.20588 | 50.13 | -0.335 | -0.335 | -3.35 | -1.7779 | -1.7779 | 0 | 12 | 1 | 1 | -1.7779 | 10 | 0 | 0
1704.35 | 50.05 | 50.05 | -0.020588 | -0.020588 | -0.20588 | 50.13 | -0.335 | -0.335 | -3.35 | -1.7779 | -1.7779 | 0 | 12 | 1 | 1 | -1.7779 | 10 | 0 | 0
1704.4 | 50.01 | 50.01 | 0 | 0 | 0 | 50.13 | -0.335 | -0.335 | -3.35 | -1.675 | -1.675 | 0 | 12 | 1 | 1 | -1.675 | 10 | 0 | 0
1704.45 | 50.01 | 50.01 | 0 | 0 | 0 | 50.13 | -0.335 | -0.335 | -3.35 | -1.675 | -1.675 | 0 | 12 | 1 | 1 | -1.675 | 10 | 0 | 0
1704.5 | 50.07 | 50.01 | 0 | 0 | 0 | 50.13 | -0.335 | -0.335 | -3.35 | -1.675 | -1.675 | 0 | 12 | 1 | 1 | -1.675 | 10 | 0 | 0
1704.55 | 50.07 | 50.01 | 0 | 0 | 0 | 50.09 | -0.044118 | -0.235 | -2.35 | -1.175 | -1.175 | 0 | 12 | 1 | 1 | -1.175 | 10 | 0 | 0
1704.6 | 50.05 | 50.01 | 0 | 0 | 0 | 50.09 | -0.044118 | -0.135 | -1.35 | -0.675 | -0.675 | 0 | 12 | 1 | 1 | -0.675 | 10 | 0 | 0
1704.65 | 50.05 | 50.01 | 0 | 0 | 0 | 50.07 | -0.032353 | -0.035 | -0.35 | -0.175 | -0.175 | 0 | 12 | 1 | 1 | -0.175 | 10 | 0 | 0
1704.7 | 50.1 | 50.01 | 0 | 0 | 0 | 50.1 | -0.05 | -0.05 | -0.5 | -0.25 | -0.25 | 0 | 12 | 1 | 1 | -0.25 | 10 | 0 | 0
1704.75 | 50.1 | 50.01 | 0 | 0 | 0 | 50.1 | -0.05 | -0.05 | -0.5 | -0.25 | -0.25 | 0 | 12 | 1 | 1 | -0.25 | 10 | 0 | 0
1704.8 | 50.11 | 50.01 | 0 | 0 | 0 | 50.11 | -0.145 | -0.145 | -1.45 | -0.725 | -0.725 | 0 | 12 | 1 | 1 | -0.725 | 10 | 0 | 0
1704.85 | 50.11 | 50.01 | 0 | 0 | 0 | 50.11 | -0.145 | -0.145 | -1.45 | -0.725 | -0.725 | 0 | 12 | 1 | 1 | -0.725 | 10 | 0 | 0
1704.9 | 50.06 | 50.01 | 0 | 0 | 0 | 50.11 | -0.145 | -0.145 | -1.45 | -0.725 | -0.725 | 0 | 12 | 1 | 1 | -0.725 | 10 | 0 | 0
1704.95 | 50.06 | 50.01 | 0 | 0 | 0 | 50.11 | -0.145 | -0.145 | -1.45 | -0.725 | -0.725 | 0 | 12 | 1 | 1 | -0.725 | 10 | 0 | 0
1705 | 50.04 | 50.01 | 0 | 0 | 0 | 50.11 | -0.145 | -0.145 | -1.45 | -0.725 | -0.725 | 0 | 12 | 1 | 1 | -0.725 | 10 | 0 | 0
1705.05 | 50.04 | 50.04 | -0.014706 | -0.014706 | -0.14706 | 50.11 | -0.145 | -0.145 | -1.45 | -0.79853 | -0.79853 | 0 | 12 | 1 | 1 | -0.79853 | 10 | 0 | 0
1705.1 | 50.07 | 50.04 | -0.014706 | -0.014706 | -0.14706 | 50.11 | -0.145 | -0.145 | -1.45 | -0.79853 | -0.79853 | 0 | 12 | 1 | 1 | -0.79853 | 10 | 0 | 0
1705.15 | 50.07 | 50.04 | -0.014706 | -0.014706 | -0.14706 | 50.11 | -0.145 | -0.145 | -1.45 | -0.79853 | -0.79853 | 0 | 12 | 1 | 1 | -0.79853 | 10 | 0 | 0
1705.2 | 50.07 | 50.04 | -0.014706 | -0.014706 | -0.14706 | 50.11 | -0.145 | -0.145 | -1.45 | -0.79853 | -0.79853 | 0 | 12 | 1 | 1 | -0.79853 | 10 | 0 | 0
1705.25 | 50.07 | 50.04 | -0.014706 | -0.014706 | -0.14706 | 50.11 | -0.145 | -0.145 | -1.45 | -0.79853 | -0.79853 | 0 | 12 | 1 | 1 | -0.79853 | 10 | 0 | 0
1705.3 | 50.11 | 50.04 | -0.014706 | -0.014706 | -0.14706 | 50.11 | -0.145 | -0.145 | -1.45 | -0.79853 | -0.79853 | 0 | 12 | 1 | 1 | -0.79853 | 10 | 0 | 0
1705.35 | 50.11 | 50.04 | -0.014706 | -0.014706 | -0.14706 | 50.11 | -0.145 | -0.145 | -1.45 | -0.79853 | -0.79853 | 0 | 12 | 1 | 1 | -0.79853 | 10 | 0 | 0
1705.4 | 50.09 | 50.04 | -0.014706 | -0.014706 | -0.14706 | 50.11 | -0.145 | -0.145 | -1.45 | -0.79853 | -0.79853 | 0 | 12 | 1 | 1 | -0.79853 | 10 | 0 | 0
1705.45 | 50.09 | 50.04 | -0.014706 | -0.014706 | -0.14706 | 50.11 | -0.145 | -0.145 | -1.45 | -0.79853 | -0.79853 | 0 | 12 | 1 | 1 | -0.79853 | 10 | 0 | 0
1705.5 | 50.09 | 50.04 | -0.014706 | -0.014706 | -0.14706 | 50.11 | -0.145 | -0.145 | -1.45 | -0.79853 | -0.79853 | 0 | 12 | 1 | 1 | -0.79853 | 10 | 0 | 0
1705.55 | 50.09 | 50.04 | -0.014706 | -0.014706 | -0.14706 | 50.11 | -0.145 | -0.145 | -1.45 | -0.79853 | -0.79853 | 0 | 12 | 1 | 1 | -0.79853 | 10 | 0 | 0
1705.6 | 50.02 | 50.02 | -0.0029412 | -0.0029412 | -0.029412 | 50.11 | -0.145 | -0.145 | -1.45 | -0.73971 | -0.73971 | 0 | 12 | 1 | 1 | -0.73971 | 10 | 0 | 0
1705.65 | 50.02 | 50.02 | -0.0029412 | -0.0029412 | -0.029412 | 50.11 | -0.145 | -0.145 | -1.45 | -0.73971 | -0.73971 | 0 | 12 | 1 | 1 | -0.73971 | 10 | 0 | 0
1705.7 | 50 | 50 | 0 | 0 | 0 | 50.11 | -0.145 | -0.145 | -1.45 | -0.725 | -0.725 | 0 | 12 | 1 | 1 | -0.725 | 10 | 0 | 0
1705.75 | 50 | 50 | 0 | 0 | 0 | 50.11 | -0.145 | -0.145 | -1.45 | -0.725 | -0.725 | 0 | 12 | 1 | 1 | -0.725 | 10 | 0 | 0
1705.8 | 50 | 50 | 0 | 0 | 0 | 50.11 | -0.145 | -0.145 | -1.45 | -0.725 | -0.725 | 0 | 12 | 1 | 1 | -0.725 | 10 | 0 | 0
1705.85 | 50 | 50 | 0 | 0 | 0 | 50.11 | -0.145 | -0.145 | -1.45 | -0.725 | -0.725 | 0 | 12 | 1 | 1 | -0.725 | 10 | 0 | 0
1705.9 | 50.01 | 50 | 0 | 0 | 0 | 50.11 | -0.145 | -0.145 | -1.45 | -0.725 | -0.725 | 0 | 12 | 1 | 1 | -0.725 | 10 | 0 | 0
1705.95 | 50.01 | 50 | 0 | 0 | 0 | 50.09 | -0.044118 | -0.045 | -0.45 | -0.225 | -0.225 | 0 | 12 | 1 | 1 | -0.225 | 10 | 0 | 0
1706 | 49.97 | 49.97 | 0.0088235 | 0.0088235 | 0.088235 | 50.09 | -0.044118 | -0.044118 | -0.44118 | -0.17647 | -0.17647 | 0 | 12 | 1 | 1 | -0.17647 | 10 | 0 | 0
1706.05 | 49.97 | 49.97 | 0.0088235 | 0.0088235 | 0.088235 | 50.09 | -0.044118 | -0.044118 | -0.44118 | -0.17647 | -0.17647 | 0 | 12 | 1 | 1 | -0.17647 | 10 | 0 | 0
1706.1 | 49.97 | 49.97 | 0.0088235 | 0.0088235 | 0.088235 | 50.09 | -0.044118 | -0.044118 | -0.44118 | -0.17647 | -0.17647 | 0 | 12 | 1 | 1 | -0.17647 | 10 | 0 | 0
1706.15 | 49.97 | 49.97 | 0.0088235 | 0.0088235 | 0.088235 | 50.02 | -0.0029412 | -0.0029412 | -0.029412 | 0.029412 | 0.029412 | 0 | 12 | 1 | 1 | 0.029412 | 10 | 0 | 0
1706.2 | 49.93 | 49.93 | 0.032353 | 0.032353 | 0.32353 | 50.02 | -0.0029412 | -0.0029412 | -0.029412 | 0.14706 | 0.14706 | 0 | 12 | 1 | 1 | 0.14706 | 10 | 0 | 0
1706.25 | 49.93 | 49.93 | 0.032353 | 0.032353 | 0.32353 | 50.01 | 0 | 0 | 0 | 0.16176 | 0.16176 | 0 | 12 | 1 | 1 | 0.16176 | 10 | 0 | 0
1706.3 | 50.01 | 49.93 | 0.032353 | 0.032353 | 0.32353 | 50.01 | 0 | 0 | 0 | 0.16176 | 0.16176 | 0 | 12 | 1 | 1 | 0.16176 | 10 | 0 | 0
1706.35 | 50.01 | 49.93 | 0.032353 | 0.032353 | 0.32353 | 50.01 | 0 | 0 | 0 | 0.16176 | 0.16176 | 0 | 12 | 1 | 1 | 0.16176 | 10 | 0 | 0
1706.4 | 50 | 49.93 | 0.032353 | 0.032353 | 0.32353 | 50.01 | 0 | 0 | 0 | 0.16176 | 0.16176 | 0 | 12 | 1 | 1 | 0.16176 | 10 | 0 | 0
1706.45 | 50 | 49.93 | 0.032353 | 0.032353 | 0.32353 | 50.01 | 0 | 0 | 0 | 0.16176 | 0.16176 | 0 | 12 | 1 | 1 | 0.16176 | 10 | 0 | 0
1706.5 | 50 | 49.93 | 0.032353 | 0.032353 | 0.32353 | 50.01 | 0 | 0 | 0 | 0.16176 | 0.16176 | 0 | 12 | 1 | 1 | 0.16176 | 10 | 0 | 0
1706.55 | 50 | 49.93 | 0.032353 | 0.032353 | 0.32353 | 50.01 | 0 | 0 | 0 | 0.16176 | 0.16176 | 0 | 12 | 1 | 1 | 0.16176 | 10 | 0 | 0
1706.6 | 50 | 49.93 | 0.032353 | 0.032353 | 0.32353 | 50.01 | 0 | 0 | 0 | 0.16176 | 0.16176 | 0 | 12 | 1 | 1 | 0.16176 | 10 | 0 | 0
1706.65 | 50 | 49.93 | 0.032353 | 0.032353 | 0.32353 | 50.01 | 0 | 0 | 0 | 0.16176 | 0.16176 | 0 | 12 | 1 | 1 | 0.16176 | 10 | 0 | 0
1706.7 | 50 | 49.93 | 0.032353 | 0.032353 | 0.32353 | 50.01 | 0 | 0 | 0 | 0.16176 | 0.16176 | 0 | 12 | 1 | 1 | 0.16176 | 10 | 0 | 0
1706.75 | 50 | 49.93 | 0.032353 | 0.032353 | 0.32353 | 50.01 | 0 | 0 | 0 | 0.16176 | 0.16176 | 0 | 12 | 1 | 1 | 0.16176 | 10 | 0 | 0
1706.8 | 50 | 49.93 | 0.032353 | 0.032353 | 0.32353 | 50.01 | 0 | 0 | 0 | 0.16176 | 0.16176 | 0 | 12 | 1 | 1 | 0.16176 | 10 | 0 | 0
1706.85 | 50 | 50 | 0 | 0 | 0 | 50.01 | 0 | 0 | 0 | 0 | 0 | 0 | 12 | 1 | 1 | 0 | 10 | 0 | 0
1706.9 | 49.5 | 49.5 | 1 | 1 | 10 | 50.01 | 0 | 0 | 0 | 5 | 5 | 0 | 12 | 1 | 1 | 5 | 10 | 0 | 0
1706.95 | 49.5 | 49.5 | 1 | 1 | 10 | 50 | 0 | 0 | 0 | 5 | 5 | 0 | 12 | 1 | 1 | 5 | 10 | 0 | 0
1707 | 49.5 | 49.5 | 1 | 1 | 10 | 50 | 0 | 0 | 0 | 5 | 5 | 0 | 12 | 1 | 1 | 5 | 10 | 0 | 0
1707.05 | 49.5 | 49.5 | 1 | 1 | 10 | 50 | 0 | 0 | 0 | 5 | 5 | 0 | 12 | 1 | 1 | 5 | 10 | 0 | 0
1707.1 | 49.5 | 49.5 | 1 | 1 | 10 | 50 | 0 | 0 | 0 | 5 | 5 | 0 | 12 | 1 | 1 | 5 | 10 | 0 | 0
1707.15 | 49.5 | 49.5 | 1 | 1 | 10 | 50 | 0 | 0 | 0 | 5 | 5 | 0 | 12 | 1 | 1 | 5 | 10 | 0 | 0
1707.2 | 49.5 | 49.5 | 1 | 1 | 10 | 50 | 0 | 0 | 0 | 5 | 5 | 0 | 12 | 1 | 1 | 5 | 10 | 0 | 0
1707.25 | 49.5 | 49.5 | 1 | 1 | 10 | 50 | 0 | 0 | 0 | 5 | 5 | 0 | 12 | 1 | 1 | 5 | 10 | 0 | 0
1707.3 | 49.5 | 49.5 | 1 | 1 | 10 | 50 | 0 | 0 | 0 | 5 | 5 | 0 | 12 | 1 | 1 | 5 | 10 | 0 | 0
1707.35 | 49.5 | 49.5 | 1 | 1 | 10 | 50 | 0 | 0 | 0 | 5 | 5 | 0 | 12 | 1 | 1 | 5 | 10 | 0 | 0
1707.4 | 49.5 | 49.5 | 1 | 1 | 10 | 50 | 0 | 0 | 0 | 5 | 5 | 0 | 12 | 1 | 1 | 5 | 10 | 0 | 0
1707.45 | 49.5 | 49.5 | 1 | 1 | 10 | 49.5 | 1 | 0.1 | 1 | 5.5 | 5.5 | 0 | 12 | 1 | 1 | 5.5 | 10 | 0 | 0
1707.5 | 49.5 | 49.5 | 1 | 1 | 10 | 49.5 | 1 | 0.2 | 2 | 6 | 6 | 0 | 12 | 1 | 1 | 6 | 10 | 0 | 0
1707.55 | 49.5 | 49.5 | 1 | 1 | 10 | 49.5 | 1 | 0.3 | 3 | 6.5 | 6.5 | 0 | 12 | 1 | 1 | 6.5 | 10 | 0 | 0
1707.6 | 49.5 | 49.5 | 1 | 1 | 10 | 49.5 | 1 | 0.4 | 4 | 7 | 7 | 0 | 12 | 1 | 1 | 7 | 10 | 0 | 0
1707.65 | 49.5 | 49.5 | 1 | 1 | 10 | 49.5 | 1 | 0.5 | 5 | 7.5 | 7.5 | 0 | 12 | 1 | 1 | 7.5 | 10 | 0 | 0
1707.7 | 49.5 | 49.5 | 1 | 1 | 10 | 49.5 | 1 | 0.6 | 6 | 8 | 8 | 0 | 12 | 1 | 1 | 8 | 10 | 0 | 0
1707.75 | 49.5 | 49.5 | 1 | 1 | 10 | 49.5 | 1 | 0.7 | 7 | 8.5 | 8.5 | 0 | 12 | 1 | 1 | 8.5 | 10 | 0 | 0
1707.8 | 49.5 | 49.5 | 1 | 1 | 10 | 49.5 | 1 | 0.8 | 8 | 9 | 9 | 0 | 12 | 1 | 1 | 9 | 10 | 0 | 0
1707.85 | 49.5 | 49.5 | 1 | 1 | 10 | 49.5 | 1 | 0.9 | 9 | 9.5 | 9.5 | 0 | 12 | 1 | 1 | 9.5 | 10 | 0 | 0
1707.9 | 49.5 | 49.5 | 1 | 1 | 10 | 49.5 | 1 | 1 | 10 | 10 | 10 | 0 | 12 | 1 | 1 | 10 | 10 | 0 | 0
1707.95 | 49.5 | 49.5 | 1 | 1 | 10 | 49.5 | 1 | 1 | 10 | 10 | 10 | 0 | 12 | 1 | 1 | 10 | 10 | 0 | 0
1708 | 49.5 | 49.5 | 1 | 1 | 10 | 49.5 | 1 | 1 | 10 | 10 | 10 | 0 | 12 | 1 | 1 | 10 | 10 | 0 | 0
1708.05 | 49.5 | 49.5 | 1 | 1 | 10 | 49.5 | 1 | 1 | 10 | 10 | 10 | 0 | 12 | 1 | 1 | 10 | 10 | 0 | 0
1708.1 | 49.5 | 49.5 | 1 | 1 | 10 | 49.5 | 1 | 1 | 10 | 10 | 10 | 0 | 12 | 1 | 1 | 10 | 10 | 0 | 0
1708.15 | 49.5 | 49.5 | 1 | 1 | 10 | 49.5 | 1 | 1 | 10 | 10 | 10 | 0 | 12 | 1 | 1 | 10 | 10 | 0 | 0
1708.2 | 49.5 | 49.5 | 1 | 1 | 10 | 49.5 | 1 | 1 | 10 | 10 | 10 | 0 | 12 | 1 | 1 | 10 | 10 | 0 | 0
1708.25 | 49.5 | 49.5 | 1 | 1 | 10 | 49.5 | 1 | 1 | 10 | 10 | 10 | 0 | 12 | 1 | 1 | 10 | 10 | 0 | 0
1708.3 | 49.5 | 49.5 | 1 | 1 | 10 | 49.5 | 1 | 1 | 10 | 10 | 10 | 0 | 12 | 1 | 1 | 10 | 10 | 0 | 0
1708.35 | 49.5 | 49.5 | 1 | 1 | 10 | 49.5 | 1 | 1 | 10 | 10 | 10 | 0 | 12 | 1 | 1 | 10 | 10 | 0 | 0
1708.4 | 49.5 | 49.5 | 1 | 1 | 10 | 49.5 | 1 | 1 | 10 | 10 | 10 | 0 | 12 | 1 | 1 | 10 | 10 | 0 | 0
1708.45 | 49.5 | 49.5 | 1 | 1 | 10 | 49.5 | 1 | 1 | 10 | 10 | 10 | 0 | 12 | 1 | 1 | 10 | 10 | 0 | 0
1708.5 | 49.5 | 49.5 | 1 | 1 | 10 | 49.5 | 1 | 1 | 10 | 10 | 10 | 0 | 12 | 1 | 1 | 10 | 10 | 0 | 0
1708.55 | 49.5 | 49.5 | 1 | 1 | 10 | 49.5 | 1 | 1 | 10 | 10 | 10 | 0 | 12 | 1 | 1 | 10 | 10 | 0 | 0
1708.6 | 49.5 | 49.5 | 1 | 1 | 10 | 49.5 | 1 | 1 | 10 | 10 | 10 | 0 | 12 | 1 | 1 | 10 | 10 | 0 | 0
1708.65 | 49.5 | 49.5 | 1 | 1 | 10 | 49.5 | 1 | 1 | 10 | 10 | 10 | 0 | 12 | 1 | 1 | 10 | 10 | 0 | 0
1708.7 | 49.5 | 49.5 | 1 | 1 | 10 | 49.5 | 1 | 1 | 10 | 10 | 10 | 0 | 12 | 1 | 1 | 10 | 10 | 0 | 0
1708.75 | 49.5 | 49.5 | 1 | 1 | 10 | 49.5 | 1 | 1 | 10 | 10 | 10 | 0 | 12 | 1 | 1 | 10 | 10 | 0 | 0
1708.8 | 49.5 | 49.5 | 1 | 1 | 10 | 49.5 | 1 | 1 | 10 | 10 | 10 | 0 | 12 | 1 | 1 | 10 | 10 | 0 | 0
1708.85 | 49.5 | 49.5 | 1 | 1 | 10 | 49.5 | 1 | 1 | 10 | 10 | 10 | 0 | 12 | 1 | 1 | 10 | 10 | 0 | 0
1708.9 | 50.5 | 49.5 | 1 | 1 | 10 | 50.5 | -1 | -1 | -10 | 0 | 0 | 0 | 12 | 1 | 1 | 0 | 10 | 0 | 0
1708.95 | 50.5 | 49.5 | 1 | 1 | 10 | 50.5 | -1 | -1 | -10 | 0 | 0 | 0 | 12 | 1 | 1 | 0 | 10 | 0 | 0
1709 | 50.5 | 49.5 | 1 | 1 | 10 | 50.5 | -1 | -1 | -10 | 0 | 0 | 0 | 12 | 1 | 1 | 0 | 10 | 0 | 0
1709.05 | 50.5 | 49.5 | 1 | 1 | 10 | 50.5 | -1 | -1 | -10 | 0 | 0 | 0 | 12 | 1 | 1 | 0 | 10 | 0 | 0
1709.1 | 50.5 | 49.5 | 1 | 1 | 10 | 50.5 | -1 | -1 | -10 | 0 | 0 | 0 | 12 | 1 | 1 | 0 | 10 | 0 | 0
1709.15 | 50.5 | 49.5 | 1 | 1 | 10 | 50.5 | -1 | -1 | -10 | 0 | 0 | 0 | 12 | 1 | 1 | 0 | 10 | 0 | 0
1709.2 | 50.5 | 49.5 | 1 | 1 | 10 | 50.5 | -1 | -1 | -10 | 0 | 0 | 0 | 12 | 1 | 1 | 0 | 10 | 0 | 0
1709.25 | 50.5 | 49.5 | 1 | 1 | 10 | 50.5 | -1 | -1 | -10 | 0 | 0 | 0 | 12 | 1 | 1 | 0 | 10 | 0 | 0
1709.3 | 50.5 | 49.5 | 1 | 1 | 10 | 50.5 | -1 | -1 | -10 | 0 | 0 | 0 | 12 | 1 | 1 | 0 | 10 | 0 | 0
1709.35 | 50.5 | 49.5 | 1 | 1 | 10 | 50.5 | -1 | -1 | -10 | 0 | 0 | 0 | 12 | 1 | 1 | 0 | 10 | 0 | 0
1709.4 | 50.5 | 49.5 | 1 | 1 | 10 | 50.5 | -1 | -1 | -10 | 0 | 0 | 0 | 12 | 1 | 1 | 0 | 10 | 0 | 0
1709.45 | 50.5 | 50.5 | -1 | 0.9 | 9 | 50.5 | -1 | -1 | -10 | -0.5 | -0.5 | 0 | 12 | 1 | 1 | -0.5 | 10 | 0 | 0
1709.5 | 50.5 | 50.5 | -1 | 0.8 | 8 | 50.5 | -1 | -1 | -10 | -1 | -1 | 0 | 12 | 1 | 1 | -1 | 10 | 0 | 0
1709.55 | 50.5 | 50.5 | -1 | 0.7 | 7 | 50.5 | -1 | -1 | -10 | -1.5 | -1.5 | 0 | 12 | 1 | 1 | -1.5 | 10 | 0 | 0
1709.6 | 50.5 | 50.5 | -1 | 0.6 | 6 | 50.5 | -1 | -1 | -10 | -2 | -2 | 0 | 12 | 1 | 1 | -2 | 10 | 0 | 0
1709.65 | 50.5 | 50.5 | -1 | 0.5 | 5 | 50.5 | -1 | -1 | -10 | -2.5 | -2.5 | 0 | 12 | 1 | 1 | -2.5 | 10 | 0 | 0
1709.7 | 50.5 | 50.5 | -1 | 0.4 | 4 | 50.5 | -1 | -1 | -10 | -3 | -3 | 0 | 12 | 1 | 1 | -3 | 10 | 0 | 0
1709.75 | 50.5 | 50.5 | -1 | 0.3 | 3 | 50.5 | -1 | -1 | -10 | -3.5 | -3.5 | 0 | 12 | 1 | 1 | -3.5 | 10 | 0 | 0
1709.8 | 50.5 | 50.5 | -1 | 0.2 | 2 | 50.5 | -1 | -1 | -10 | -4 | -4 | 0 | 12 | 1 | 1 | -4 | 10 | 0 | 0
1709.85 | 50.5 | 50.5 | -1 | 0.1 | 1 | 50.5 | -1 | -1 | -10 | -4.5 | -4.5 | 0 | 12 | 1 | 1 | -4.5 | 10 | 0 | 0
1709.9 | 50.5 | 50.5 | -1 | 1.3878e-16 | 1.3878e-15 | 50.5 | -1 | -1 | -10 | -5 | -5 | 0 | 12 | 1 | 1 | -5 | 10 | 0 | 0
1709.95 | 50.5 | 50.5 | -1 | -0.1 | -1 | 50.5 | -1 | -1 | -10 | -5.5 | -5.5 | 0 | 12 | 1 | 1 | -5.5 | 10 | 0 | 0
1710 | 50.5 | 50.5 | -1 | -0.2 | -2 | 50.5 | -1 | -1 | -10 | -6 | -6 | 0 | 12 | 1 | 1 | -6 | 10 | 0 | 0
1710.05 | 50.5 | 50.5 | -1 | -0.3 | -3 | 50.5 | -1 | -1 | -10 | -6.5 | -6.5 | 0 | 12 | 1 | 1 | -6.5 | 10 | 0 | 0
1710.1 | 50.5 | 50.5 | -1 | -0.4 | -4 | 50.5 | -1 | -1 | -10 | -7 | -7 | 0 | 12 | 1 | 1 | -7 | 10 | 0 | 0
1710.15 | 50.5 | 50.5 | -1 | -0.5 | -5 | 50.5 | -1 | -1 | -10 | -7.5 | -7.5 | 0 | 12 | 1 | 1 | -7.5 | 10 | 0 | 0
1710.2 | 50.5 | 50.5 | -1 | -0.6 | -6 | 50.5 | -1 | -1 | -10 | -8 | -8 | 0 | 12 | 1 | 1 | -8 | 10 | 0 | 0
1710.25 | 50.5 | 50.5 | -1 | -0.7 | -7 | 50.5 | -1 | -1 | -10 | -8.5 | -8.5 | 0 | 12 | 1 | 1 | -8.5 | 10 | 0 | 0
1710.3 | 50.5 | 50.5 | -1 | -0.8 | -8 | 50.5 | -1 | -1 | -10 | -9 | -9 | 0 | 12 | 1 | 1 | -9 | 10 | 0 | 0
1710.35 | 50.5 | 50.5 | -1 | -0.9 | -9 | 50.5 | -1 | -1 | -10 | -9.5 | -9.5 | 0 | 12 | 1 | 1 | -9.5 | 10 | 0 | 0
1710.4 | 50.5 | 50.5 | -1 | -1 | -10 | 50.5 | -1 | -1 | -10 | -10 | -10 | 0 | 12 | 1 | 1 | -10 | 10 | 0 | 0
1710.45 | 50.5 | 50.5 | -1 | -1 | -10 | 50.5 | -1 | -1 | -10 | -10 | -10 | 0 | 12 | 1 | 1 | -10 | 10 | 0 | 0
1710.5 | 50.5 | 50.5 | -1 | -1 | -10 | 50.5 | -1 | -1 | -10 | -10 | -10 | 0 | 12 | 1 | 1 | -10 | 10 | 0 | 0
1710.55 | 50.5 | 50.5 | -1 | -1 | -10 | 50.5 | -1 | -1 | -10 | -10 | -10 | 0 | 12 | 1 | 1 | -10 | 10 | 0 | 0
1710.6 | 50.5 | 50.5 | -1 | -1 | -10 | 50.5 | -1 | -1 | -10 | -10 | -10 | 0 | 12 | 1 | 1 | -10 | 10 | 0 | 0
1710.65 | 50.5 | 50.5 | -1 | -1 | -10 | 50.5 | -1 | -1 | -10 | -10 | -10 | 0 | 12 | 1 | 1 | -10 | 10 | 0 | 0
1710.7 | 50.5 | 50.5 | -1 | -1 | -10 | 50.5 | -1 | -1 | -10 | -10 | -10 | 0 | 12 | 1 | 1 | -10 | 10 | 0 | 0
1710.75 | 50.5 | 50.5 | -1 | -1 | -10 | 50.5 | -1 | -1 | -10 | -10 | -10 | 0 | 12 | 1 | 1 | -10 | 10 | 0 | 0
1710.8 | 50.5 | 50.5 | -1 | -1 | -10 | 50.5 | -1 | -1 | -10 | -10 | -10 | 0 | 12 | 1 | 1 | -10 | 10 | 0 | 0
1710.85 | 50.5 | 50.5 | -1 | -1 | -10 | 50.5 | -1 | -1 | -10 | -10 | -10 | 0 | 12 | 1 | 1 | -10 | 10 | 0 | 0
1710.9 | 50.5 | 50.5 | -1 | -1 | -10 | 50.5 | -1 | -1 | -10 | -10 | -10 | 0 | 12 | 1 | 1 | -10 | 10 | 0 | 0
1710.95 | 50.47 | 50.47 | -1 | -1 | -10 | 50.5 | -1 | -1 | -10 | -10 | -10 | 0 | 12 | 1 | 1 | -10 | 10 | 0 | 0
1711 | 50.45 | 50.45 | -1 | -1 | -10 | 50.5 | -1 | -1 | -10 | -10 | -10 | 0 | 12 | 1 | 1 | -10 | 10 | 0 | 0
1711.05 | 50.42 | 50.42 | -1 | -1 | -10 | 50.5 | -1 | -1 | -10 | -10 | -10 | 0 | 12 | 1 | 1 | -10 | 10 | 0 | 0
1711.1 | 50.4 | 50.4 | -1 | -1 | -10 | 50.5 | -1 | -1 | -10 | -10 | -10 | 0 | 12 | 1 | 1 | -10 | 10 | 0 | 0
1711.15 | 50.37 | 50.37 | -1 | -1 | -10 | 50.5 | -1 | -1 | -10 | -10 | -10 | 0 | 12 | 1 | 1 | -10 | 10 | 0 | 0
1711.2 | 50.35 | 50.35 | -1 | -1 | -10 | 50.5 | -1 | -1 | -10 | -10 | -10 | 0 | 12 | 1 | 1 | -10 | 10 | 0 | 0
1711.25 | 50.32 | 50.32 | -1 | -1 | -10 | 50.5 | -1 | -1 | -10 | -10 | -10 | 0 | 12 | 1 | 1 | -10 | 10 | 0 | 0
1711.3 | 50.29 | 50.29 | -1 | -1 | -10 | 50.5 | -1 | -1 | -10 | -10 | -10 | 0 | 12 | 1 | 1 | -10 | 10 | 0 | 0
1711.35 | 50.27 | 50.27 | -1 | -1 | -10 | 50.5 | -1 | -1 | -10 | -10 | -10 | 0 | 12 | 1 | 1 | -10 | 10 | 0 | 0
1711.4 | 50.24 | 50.24 | -1 | -1 | -10 | 50.5 | -1 | -1 | -10 | -10 | -10 | 0 | 12 | 1 | 1 | -10 | 10 | 0 | 0
1711.45 | 50.22 | 50.22 | -1 | -1 | -10 | 50.5 | -1 | -1 | -10 | -10 | -10 | 0 | 12 | 1 | 1 | -10 | 10 | 0 | 0
1711.5 | 50.19 | 50.19 | -0.905 | -0.905 | -9.05 | 50.47 | -1 | -1 | -10 | -9.525 | -9.525 | 0 | 12 | 1 | 1 | -9.525 | 10 | 0 | 0
1711.55 | 50.17 | 50.17 | -0.715 | -0.715 | -7.15 | 50.45 | -1 | -1 | -10 | -8.575 | -8.575 | 0 | 12 | 1 | 1 | -8.575 | 10 | 0 | 0
1711.6 | 50.14 | 50.14 | -0.43 | -0.43 | -4.3 | 50.42 | -1 | -1 | -10 | -7.15 | -7.15 | 0 | 12 | 1 | 1 | -7.15 | 10 | 0 | 0
1711.65 | 50.12 | 50.12 | -0.24 | -0.24 | -2.4 | 50.4 | -1 | -1 | -10 | -6.2 | -6.2 | 0 | 12 | 1 | 1 | -6.2 | 10 | 0 | 0
1711.7 | 50.09 | 50.09 | -0.044118 | -0.044118 | -0.44118 | 50.37 | -1 | -1 | -10 | -5.2206 | -5.2206 | 0 | 12 | 1 | 1 | -5.2206 | 10 | 0 | 0
1711.75 | 50.06 | 50.06 | -0.026471 | -0.026471 | -0.26471 | 50.35 | -1 | -1 | -10 | -5.1324 | -5.1324 | 0 | 12 | 1 | 1 | -5.1324 | 10 | 0 | 0
1711.8 | 50.04 | 50.04 | -0.014706 | -0.014706 | -0.14706 | 50.32 | -1 | -1 | -10 | -5.0735 | -5.0735 | 0 | 12 | 1 | 1 | -5.0735 | 10 | 0 | 0
1711.85 | 50.01 | 50.01 | 0 | 0 | 0 | 50.29 | -1 | -1 | -10 | -5 | -5 | 0 | 12 | 1 | 1 | -5 | 10 | 0 | 0
1711.9 | 49.99 | 49.99 | 0 | 0 | 0 | 50.27 | -1 | -1 | -10 | -5 | -5 | 0 | 12 | 1 | 1 | -5 | 10 | 0 | 0
1711.95 | 49.96 | 49.96 | 0.014706 | 0.014706 | 0.14706 | 50.24 | -1 | -1 | -10 | -4.9265 | -4.9265 | 0 | 12 | 1 | 1 | -4.9265 | 10 | 0 | 0
1712 | 49.94 | 49.94 | 0.026471 | 0.026471 | 0.26471 | 50.22 | -1 | -1 | -10 | -4.8676 | -4.8676 | 0 | 12 | 1 | 1 | -4.8676 | 10 | 0 | 0
1712.05 | 49.91 | 49.91 | 0.044118 | 0.044118 | 0.44118 | 50.19 | -0.905 | -0.905 | -9.05 | -4.3044 | -4.3044 | 0 | 12 | 1 | 1 | -4.3044 | 10 | 0 | 0
1712.1 | 49.88 | 49.88 | 0.24 | 0.24 | 2.4 | 50.17 | -0.715 | -0.805 | -8.05 | -2.825 | -2.825 | 0 | 12 | 1 | 1 | -2.825 | 10 | 0 | 0
1712.15 | 49.86 | 49.86 | 0.43 | 0.43 | 4.3 | 50.14 | -0.43 | -0.705 | -7.05 | -1.375 | -1.375 | 0 | 12 | 1 | 1 | -1.375 | 10 | 0 | 0
1712.2 | 49.83 | 49.83 | 0.715 | 0.715 | 7.15 | 50.12 | -0.24 | -0.605 | -6.05 | 0.55 | 0.55 | 0 | 12 | 1 | 1 | 0.55 | 10 | 0 | 0
1712.25 | 49.81 | 49.81 | 0.905 | 0.905 | 9.05 | 50.09 | -0.044118 | -0.505 | -5.05 | 2 | 2 | 0 | 12 | 1 | 1 | 2 | 10 | 0 | 0
1712.3 | 49.78 | 49.78 | 1 | 1 | 10 | 50.06 | -0.026471 | -0.405 | -4.05 | 2.975 | 2.975 | 0 | 12 | 1 | 1 | 2.975 | 10 | 0 | 0
1712.35 | 49.76 | 49.76 | 1 | 1 | 10 | 50.04 | -0.014706 | -0.305 | -3.05 | 3.475 | 3.475 | 0 | 12 | 1 | 1 | 3.475 | 10 | 0 | 0
1712.4 | 49.73 | 49.73 | 1 | 1 | 10 | 50.01 | 0 | -0.205 | -2.05 | 3.975 | 3.975 | 0 | 12 | 1 | 1 | 3.975 | 10 | 0 | 0
1712.45 | 49.71 | 49.71 | 1 | 1 | 10 | 49.99 | 0 | -0.105 | -1.05 | 4.475 | 4.475 | 0 | 12 | 1 | 1 | 4.475 | 10 | 0 | 0
1712.5 | 49.68 | 49.68 | 1 | 1 | 10 | 49.96 | 0.014706 | -0.005 | -0.05 | 4.975 | 4.975 | 0 | 12 | 1 | 1 | 4.975 | 10 | 0 | 0
1712.55 | 49.65 | 49.65 | 1 | 1 | 10 | 49.94 | 0.026471 | 0.026471 | 0.26471 | 5.1324 | 5.1324 | 0 | 12 | 1 | 1 | 5.1324 | 10 | 0 | 0
1712.6 | 49.63 | 49.63 | 1 | 1 | 10 | 49.91 | 0.044118 | 0.044118 | 0.44118 | 5.2206 | 5.2206 | 0 | 12 | 1 | 1 | 5.2206 | 10 | 0 | 0
1712.65 | 49.6 | 49.6 | 1 | 1 | 10 | 49.88 | 0.24 | 0.14412 | 1.4412 | 5.7206 | 5.7206 | 0 | 12 | 1 | 1 | 5.7206 | 10 | 0 | 0
1712.7 | 49.58 | 49.58 | 1 | 1 | 10 | 49.86 | 0.43 | 0.24412 | 2.4412 | 6.2206 | 6.2206 | 0 | 12 | 1 | 1 | 6.2206 | 10 | 0 | 0
1712.75 | 49.55 | 49.55 | 1 | 1 | 10 | 49.83 | 0.715 | 0.34412 | 3.4412 | 6.7206 | 6.7206 | 0 | 12 | 1 | 1 | 6.7206 | 10 | 0 | 0
1712.8 | 49.53 | 49.53 | 1 | 1 | 10 | 49.81 | 0.905 | 0.44412 | 4.4412 | 7.2206 | 7.2206 | 0 | 12 | 1 | 1 | 7.2206 | 10 | 0 | 0
1712.85 | 49.5 | 49.5 | 1 | 1 | 10 | 49.78 | 1 | 0.54412 | 5.4412 | 7.7206 | 7.7206 | 0 | 12 | 1 | 1 | 7.7206 | 10 | 0 | 0
1712.9 | 49.5 | 49.5 | 1 | 1 | 10 | 49.76 | 1 | 0.64412 | 6.4412 | 8.2206 | 8.2206 | 0 | 12 | 1 | 1 | 8.2206 | 10 | 0 | 0
1712.95 | 49.53 | 49.5 | 1 | 1 | 10 | 49.73 | 1 | 0.74412 | 7.4412 | 8.7206 | 8.7206 | 0 | 12 | 1 | 1 | 8.7206 | 10 | 0 | 0
1713 | 49.55 | 49.5 | 1 | 1 | 10 | 49.71 | 1 | 0.84412 | 8.4412 | 9.2206 | 9.2206 | 0 | 12 | 1 | 1 | 9.2206 | 10 | 0 | 0
1713.05 | 49.58 | 49.5 | 1 | 1 | 10 | 49.68 | 1 | 0.94412 | 9.4412 | 9.7206 | 9.7206 | 0 | 12 | 1 | 1 | 9.7206 | 10 | 0 | 0
1713.1 | 49.6 | 49.5 | 1 | 1 | 10 | 49.65 | 1 | 1 | 10 | 10 | 10 | 0 | 12 | 1 | 1 | 10 | 10 | 0 | 0
1713.15 | 49.63 | 49.5 | 1 | 1 | 10 | 49.63 | 1 | 1 | 10 | 10 | 10 | 0 | 12 | 1 | 1 | 10 | 10 | 0 | 0
1713.2 | 49.65 | 49.5 | 1 | 1 | 10 | 49.65 | 1 | 1 | 10 | 10 | 10 | 0 | 12 | 1 | 1 | 10 | 10 | 0 | 0
1713.25 | 49.68 | 49.5 | 1 | 1 | 10 | 49.68 | 1 | 1 | 10 | 10 | 10 | 0 | 12 | 1 | 1 | 10 | 10 | 0 | 0
1713.3 | 49.71 | 49.5 | 1 | 1 | 10 | 49.71 | 1 | 1 | 10 | 10 | 10 | 0 | 12 | 1 | 1 | 10 | 10 | 0 | 0
1713.35 | 49.73 | 49.5 | 1 | 1 | 10 | 49.73 | 1 | 1 | 10 | 10 | 10 | 0 | 12 | 1 | 1 | 10 | 10 | 0 | 0
1713.4 | 49.76 | 49.5 | 1 | 1 | 10 | 49.76 | 1 | 1 | 10 | 10 | 10 | 0 | 12 | 1 | 1 | 10 | 10 | 0 | 0
1713.45 | 49.78 | 49.5 | 1 | 1 | 10 | 49.78 | 1 | 1 | 10 | 10 | 10 | 0 | 12 | 1 | 1 | 10 | 10 | 0 | 0
1713.5 | 49.81 | 49.53 | 1 | 1 | 10 | 49.81 | 0.905 | 0.905 | 9.05 | 9.525 | 9.525 | 0 | 12 | 1 | 1 | 9.525 | 10 | 0 | 0
1713.55 | 49.83 | 49.55 | 1 | 1 | 10 | 49.83 | 0.715 | 0.715 | 7.15 | 8.575 | 8.575 | 0 | 12 | 1 | 1 | 8.575 | 10 | 0 | 0
1713.6 | 49.86 | 49.58 | 1 | 1 | 10 | 49.86 | 0.43 | 0.43 | 4.3 | 7.15 | 7.15 | 0 | 12 | 1 | 1 | 7.15 | 10 | 0 | 0
1713.65 | 49.88 | 49.6 | 1 | 1 | 10 | 49.88 | 0.24 | 0.24 | 2.4 | 6.2 | 6.2 | 0 | 12 | 1 | 1 | 6.2 | 10 | 0 | 0
1713.7 | 49.91 | 49.63 | 1 | 1 | 10 | 49.91 | 0.044118 | 0.044118 | 0.44118 | 5.2206 | 5.2206 | 0 | 12 | 1 | 1 | 5.2206 | 10 | 0 | 0
1713.75 | 49.94 | 49.65 | 1 | 1 | 10 | 49.94 | 0.026471 | 0.026471 | 0.26471 | 5.1324 | 5.1324 | 0 | 12 | 1 | 1 | 5.1324 | 10 | 0 | 0
1713.8 | 49.96 | 49.68 | 1 | 1 | 10 | 49.96 | 0.014706 | 0.014706 | 0.14706 | 5.0735 | 5.0735 | 0 | 12 | 1 | 1 | 5.0735 | 10 | 0 | 0
1713.85 | 49.99 | 49.71 | 1 | 1 | 10 | 49.99 | 0 | 0 | 0 | 5 | 5 | 0 | 12 | 1 | 1 | 5 | 10 | 0 | 0
1713.9 | 50.01 | 49.73 | 1 | 1 | 10 | 50.01 | 0 | 0 | 0 | 5 | 5 | 0 | 12 | 1 | 1 | 5 | 10 | 0 | 0
1713.95 | 50.04 | 49.76 | 1 | 1 | 10 | 50.04 | -0.014706 | -0.014706 | -0.14706 | 4.9265 | 4.9265 | 0 | 12 | 1 | 1 | 4.9265 | 10 | 0 | 0
1714 | 50.06 | 49.78 | 1 | 1 | 10 | 50.06 | -0.026471 | -0.026471 | -0.26471 | 4.8676 | 4.8676 | 0 | 12 | 1 | 1 | 4.8676 | 10 | 0 | 0
1714.05 | 50.09 | 49.81 | 0.905 | 0.905 | 9.05 | 50.09 | -0.044118 | -0.044118 | -0.44118 | 4.3044 | 4.3044 | 0 | 12 | 1 | 1 | 4.3044 | 10 | 0 | 0
1714.1 | 50.12 | 49.83 | 0.715 | 0.805 | 8.05 | 50.12 | -0.24 | -0.24 | -2.4 | 2.825 | 2.825 | 0 | 12 | 1 | 1 | 2.825 | 10 | 0 | 0
1714.15 | 50.14 | 49.86 | 0.43 | 0.705 | 7.05 | 50.14 | -0.43 | -0.43 | -4.3 | 1.375 | 1.375 | 0 | 12 | 1 | 1 | 1.375 | 10 | 0 | 0
1714.2 | 50.17 | 49.88 | 0.24 | 0.605 | 6.05 | 50.17 | -0.715 | -0.715 | -7.15 | -0.55 | -0.55 | 0 | 12 | 1 | 1 | -0.55 | 10 | 0 | 0
1714.25 | 50.19 | 49.91 | 0.044118 | 0.505 | 5.05 | 50.19 | -0.905 | -0.905 | -9.05 | -2 | -2 | 0 | 12 | 1 | 1 | -2 | 10 | 0 | 0
1714.3 | 50.22 | 49.94 | 0.026471 | 0.405 | 4.05 | 50.22 | -1 | -1 | -10 | -2.975 | -2.975 | 0 | 12 | 1 | 1 | -2.975 | 10 | 0 | 0
1714.35 | 50.24 | 49.96 | 0.014706 | 0.305 | 3.05 | 50.24 | -1 | -1 | -10 | -3.475 | -3.475 | 0 | 12 | 1 | 1 | -3.475 | 10 | 0 | 0
1714.4 | 50.27 | 49.99 | 0 | 0.205 | 2.05 | 50.27 | -1 | -1 | -10 | -3.975 | -3.975 | 0 | 12 | 1 | 1 | -3.975 | 10 | 0 | 0
1714.45 | 50.29 | 50.01 | 0 | 0.105 | 1.05 | 50.29 | -1 | -1 | -10 | -4.475 | -4.475 | 0 | 12 | 1 | 1 | -4.475 | 10 | 0 | 0
1714.5 | 50.32 | 50.04 | -0.014706 | 0.005 | 0.05 | 50.32 | -1 | -1 | -10 | -4.975 | -4.975 | 0 | 12 | 1 | 1 | -4.975 | 10 | 0 | 0
1714.55 | 50.35 | 50.06 | -0.026471 | -0.026471 | -0.26471 | 50.35 | -1 | -1 | -10 | -5.1324 | -5.1324 | 0 | 12 | 1 | 1 | -5.1324 | 10 | 0 | 0
1714.6 | 50.37 | 50.09 | -0.044118 | -0.044118 | -0.44118 | 50.37 | -1 | -1 | -10 | -5.2206 | -5.2206 | 0 | 12 | 1 | 1 | -5.2206 | 10 | 0 | 0
1714.65 | 50.4 | 50.12 | -0.24 | -0.14412 | -1.4412 | 50.4 | -1 | -1 | -10 | -5.7206 | -5.7206 | 0 | 12 | 1 | 1 | -5.7206 | 10 | 0 | 0
1714.7 | 50.42 | 50.14 | -0.43 | -0.24412 | -2.4412 | 50.42 | -1 | -1 | -10 | -6.2206 | -6.2206 | 0 | 12 | 1 | 1 | -6.2206 | 10 | 0 | 0
1714.75 | 50.45 | 50.17 | -0.715 | -0.34412 | -3.4412 | 50.45 | -1 | -1 | -10 | -6.7206 | -6.7206 | 0 | 12 | 1 | 1 | -6.7206 | 10 | 0 | 0
1714.8 | 50.47 | 50.19 | -0.905 | -0.44412 | -4.4412 | 50.47 | -1 | -1 | -10 | -7.2206 | -7.2206 | 0 | 12 | 1 | 1 | -7.2206 | 10 | 0 | 0
1714.85 | 50.5 | 50.22 | -1 | -0.54412 | -5.4412 | 50.5 | -1 | -1 | -10 | -7.7206 | -7.7206 | 0 | 12 | 1 | 1 | -7.7206 | 10 | 0 | 0
1714.9 | 50.5 | 50.24 | -1 | -0.64412 | -6.4412 | 50.5 | -1 | -1 | -10 | -8.2206 | -8.2206 | 0 | 12 | 1 | 1 | -8.2206 | 10 | 0 | 0
1714.95 | 50.47 | 50.27 | -1 | -0.74412 | -7.4412 | 50.5 | -1 | -1 | -10 | -8.7206 | -8.7206 | 0 | 12 | 1 | 1 | -8.7206 | 10 | 0 | 0
1715 | 50.45 | 50.29 | -1 | -0.84412 | -8.4412 | 50.5 | -1 | -1 | -10 | -9.2206 | -9.2206 | 0 | 12 | 1 | 1 | -9.2206 | 10 | 0 | 0
1715.05 | 50.42 | 50.32 | -1 | -0.94412 | -9.4412 | 50.5 | -1 | -1 | -10 | -9.7206 | -9.7206 | 0 | 12 | 1 | 1 | -9.7206 | 10 | 0 | 0
1715.1 | 50.39 | 50.35 | -1 | -1 | -10 | 50.5 | -1 | -1 | -10 | -10 | -10 | 0 | 12 | 1 | 1 | -10 | 10 | 0 | 0
1715.15 | 50.37 | 50.37 | -1 | -1 | -10 | 50.5 | -1 | -1 | -10 | -10 | -10 | 0 | 12 | 1 | 1 | -10 | 10 | 0 | 0
1715.2 | 50.34 | 50.34 | -1 | -1 | -10 | 50.5 | -1 | -1 | -10 | -10 | -10 | 0 | 12 | 1 | 1 | -10 | 10 | 0 | 0
1715.25 | 50.32 | 50.32 | -1 | -1 | -10 | 50.5 | -1 | -1 | -10 | -10 | -10 | 0 | 12 | 1 | 1 | -10 | 10 | 0 | 0
1715.3 | 50.29 | 50.29 | -1 | -1 | -10 | 50.5 | -1 | -1 | -10 | -10 | -10 | 0 | 12 | 1 | 1 | -10 | 10 | 0 | 0
1715.35 | 50.26 | 50.26 | -1 | -1 | -10 | 50.5 | -1 | -1 | -10 | -10 | -10 | 0 | 12 | 1 | 1 | -10 | 10 | 0 | 0
1715.4 | 50.24 | 50.24 | -1 | -1 | -10 | 50.5 | -1 | -1 | -10 | -10 | -10 | 0 | 12 | 1 | 1 | -10 | 10 | 0 | 0
1715.45 | 50.21 | 50.21 | -1 | -1 | -10 | 50.5 | -1 | -1 | -10 | -10 | -10 | 0 | 12 | 1 | 1 | -10 | 10 | 0 | 0
1715.5 | 50.18 | 50.18 | -0.81 | -0.81 | -8.1 | 50.47 | -1 | -1 | -10 | -9.05 | -9.05 | 0 | 12 | 1 | 1 | -9.05 | 10 | 0 | 0
1715.55 | 50.16 | 50.16 | -0.62 | -0.62 | -6.2 | 50.45 | -1 | -1 | -10 | -8.1 | -8.1 | 0 | 12 | 1 | 1 | -8.1 | 10 | 0 | 0
1715.6 | 50.13 | 50.13 | -0.335 | -0.335 | -3.35 | 50.42 | -1 | -1 | -10 | -6.675 | -6.675 | 0 | 12 | 1 | 1 | -6.675 | 10 | 0 | 0
1715.65 | 50.11 | 50.11 | -0.145 | -0.145 | -1.45 | 50.39 | -1 | -1 | -10 | -5.725 | -5.725 | 0 | 12 | 1 | 1 | -5.725 | 10 | 0 | 0
1715.7 | 50.08 | 50.08 | -0.038235 | -0.038235 | -0.38235 | 50.37 | -1 | -1 | -10 | -5.1912 | -5.1912 | 0 | 12 | 1 | 1 | -5.1912 | 10 | 0 | 0
1715.75 | 50.05 | 50.05 | -0.020588 | -0.020588 | -0.20588 | 50.34 | -1 | -1 | -10 | -5.1029 | -5.1029 | 0 | 12 | 1 | 1 | -5.1029 | 10 | 0 | 0
1715.8 | 50.03 | 50.03 | -0.0088235 | -0.0088235 | -0.088235 | 50.32 | -1 | -1 | -10 | -5.0441 | -5.0441 | 0 | 12 | 1 | 1 | -5.0441 | 10 | 0 | 0
1715.85 | 50 | 50 | 0 | 0 | 0 | 50.29 | -1 | -1 | -10 | -5 | -5 | 0 | 12 | 1 | 1 | -5 | 10 | 0 | 0
1715.9 | 50 | 50 | 0 | 0 | 0 | 50.26 | -1 | -1 | -10 | -5 | -5 | 0 | 12 | 1 | 1 | -5 | 10 | 0 | 0
1715.95 | 50 | 50 | 0 | 0 | 0 | 50.24 | -1 | -1 | -10 | -5 | -5 | 0 | 12 | 1 | 1 | -5 | 10 | 0 | 0
1716 | 50 | 50 | 0 | 0 | 0 | 50.21 | -1 | -1 | -10 | -5 | -5 | 0 | 12 | 1 | 1 | -5 | 10 | 0 | 0
1716.05 | 50 | 50 | 0 | 0 | 0 | 50.18 | -0.81 | -0.9 | -9 | -4.5 | -4.5 | 0 | 12 | 1 | 1 | -4.5 | 10 | 0 | 0
1716.1 | 50 | 50 | 0 | 0 | 0 | 50.16 | -0.62 | -0.8 | -8 | -4 | -4 | 0 | 12 | 1 | 1 | -4 | 10 | 0 | 0
1716.15 | 50 | 50 | 0 | 0 | 0 | 50.13 | -0.335 | -0.7 | -7 | -3.5 | -3.5 | 0 | 12 | 1 | 1 | -3.5 | 10 | 0 | 0
1716.2 | 50.01 | 50 | 0 | 0 | 0 | 50.11 | -0.145 | -0.6 | -6 | -3 | -3 | 0 | 12 | 1 | 1 | -3 | 10 | 0 | 0
1716.25 | 50.01 | 50 | 0 | 0 | 0 | 50.08 | -0.038235 | -0.5 | -5 | -2.5 | -2.5 | 0 | 12 | 1 | 1 | -2.5 | 10 | 0 | 0
1716.3 | 49.99 | 49.99 | 0 | 0 | 0 | 50.05 | -0.020588 | -0.4 | -4 | -2 | -2 | 0 | 12 | 1 | 1 | -2 | 10 | 0 | 0
1716.35 | 49.99 | 49.99 | 0 | 0 | 0 | 50.03 | -0.0088235 | -0.3 | -3 | -1.5 | -1.5 | 0 | 12 | 1 | 1 | -1.5 | 10 | 0 | 0
1716.4 | 49.93 | 49.93 | 0.032353 | 0.032353 | 0.32353 | 50.01 | 0 | -0.2 | -2 | -0.83824 | -0.83824 | 0 | 12 | 1 | 1 | -0.83824 | 10 | 0 | 0
1716.45 | 49.93 | 49.93 | 0.032353 | 0.032353 | 0.32353 | 50.01 | 0 | -0.1 | -1 | -0.33824 | -0.33824 | 0 | 12 | 1 | 1 | -0.33824 | 10 | 0 | 0
1716.5 | 49.91 | 49.91 | 0.044118 | 0.044118 | 0.44118 | 50.01 | 0 | -1.3878e-16 | -1.3878e-15 | 0.22059 | 0.22059 | 0 | 12 | 1 | 1 | 0.22059 | 10 | 0 | 0
1716.55 | 49.91 | 49.91 | 0.044118 | 0.044118 | 0.44118 | 50.01 | 0 | 0 | 0 | 0.22059 | 0.22059 | 0 | 12 | 1 | 1 | 0.22059 | 10 | 0 | 0
1716.6 | 49.86 | 49.86 | 0.43 | 0.43 | 4.3 | 50.01 | 0 | 0 | 0 | 2.15 | 2.15 | 0 | 12 | 1 | 1 | 2.15 | 10 | 0 | 0
1716.65 | 49.86 | 49.86 | 0.43 | 0.43 | 4.3 | 50.01 | 0 | 0 | 0 | 2.15 | 2.15 | 0 | 12 | 1 | 1 | 2.15 | 10 | 0 | 0
1716.7 | 49.89 | 49.86 | 0.43 | 0.43 | 4.3 | 50.01 | 0 | 0 | 0 | 2.15 | 2.15 | 0 | 12 | 1 | 1 | 2.15 | 10 | 0 | 0
1716.75 | 49.89 | 49.86 | 0.43 | 0.43 | 4.3 | 50.01 | 0 | 0 | 0 | 2.15 | 2.15 | 0 | 12 | 1 | 1 | 2.15 | 10 | 0 | 0
1716.8 | 49.85 | 49.85 | 0.525 | 0.525 | 5.25 | 50.01 | 0 | 0 | 0 | 2.625 | 2.625 | 0 | 12 | 1 | 1 | 2.625 | 10 | 0 | 0
1716.85 | 49.85 | 49.85 | 0.525 | 0.525 | 5.25 | 49.99 | 0 | 0 | 0 | 2.625 | 2.625 | 0 | 12 | 1 | 1 | 2.625 | 10 | 0 | 0
1716.9 | 49.85 | 49.85 | 0.525 | 0.525 | 5.25 | 49.99 | 0 | 0 | 0 | 2.625 | 2.625 | 0 | 12 | 1 | 1 | 2.625 | 10 | 0 | 0
1716.95 | 49.85 | 49.85 | 0.525 | 0.525 | 5.25 | 49.93 | 0.032353 | 0.032353 | 0.32353 | 2.7868 | 2.7868 | 0 | 12 | 1 | 1 | 2.7868 | 10 | 0 | 0
1717 | 49.91 | 49.85 | 0.525 | 0.525 | 5.25 | 49.93 | 0.032353 | 0.032353 | 0.32353 | 2.7868 | 2.7868 | 0 | 12 | 1 | 1 | 2.7868 | 10 | 0 | 0
1717.05 | 49.91 | 49.85 | 0.525 | 0.525 | 5.25 | 49.91 | 0.044118 | 0.044118 | 0.44118 | 2.8456 | 2.8456 | 0 | 12 | 1 | 1 | 2.8456 | 10 | 0 | 0
1717.1 | 49.94 | 49.85 | 0.525 | 0.525 | 5.25 | 49.94 | 0.026471 | 0.026471 | 0.26471 | 2.7574 | 2.7574 | 0 | 12 | 1 | 1 | 2.7574 | 10 | 0 | 0
1717.15 | 49.94 | 49.85 | 0.525 | 0.525 | 5.25 | 49.94 | 0.026471 | 0.026471 | 0.26471 | 2.7574 | 2.7574 | 0 | 12 | 1 | 1 | 2.7574 | 10 | 0 | 0
1717.2 | 49.95 | 49.85 | 0.525 | 0.525 | 5.25 | 49.95 | 0.020588 | 0.020588 | 0.20588 | 2.7279 | 2.7279 | 0 | 12 | 1 | 1 | 2.7279 | 10 | 0 | 0
1717.25 | 49.95 | 49.85 | 0.525 | 0.525 | 5.25 | 49.95 | 0.020588 | 0.020588 | 0.20588 | 2.7279 | 2.7279 | 0 | 12 | 1 | 1 | 2.7279 | 10 | 0 | 0
1717.3 | 49.93 | 49.85 | 0.525 | 0.525 | 5.25 | 49.95 | 0.020588 | 0.020588 | 0.20588 | 2.7279 | 2.7279 | 0 | 12 | 1 | 1 | 2.7279 | 10 | 0 | 0
1717.35 | 49.93 | 49.85 | 0.525 | 0.525 | 5.25 | 49.95 | 0.020588 | 0.020588 | 0.20588 | 2.7279 | 2.7279 | 0 | 12 | 1 | 1 | 2.7279 | 10 | 0 | 0
1717.4 | 49.96 | 49.85 | 0.525 | 0.525 | 5.25 | 49.96 | 0.014706 | 0.014706 | 0.14706 | 2.6985 | 2.6985 | 0 | 12 | 1 | 1 | 2.6985 | 10 | 0 | 0
1717.45 | 49.96 | 49.85 | 0.525 | 0.525 | 5.25 | 49.96 | 0.014706 | 0.014706 | 0.14706 | 2.6985 | 2.6985 | 0 | 12 | 1 | 1 | 2.6985 | 10 | 0 | 0
1717.5 | 49.99 | 49.85 | 0.525 | 0.525 | 5.25 | 49.99 | 0 | 0 | 0 | 2.625 | 2.625 | 0 | 12 | 1 | 1 | 2.625 | 10 | 0 | 0
1717.55 | 49.99 | 49.91 | 0.044118 | 0.425 | 4.25 | 49.99 | 0 | 0 | 0 | 2.125 | 2.125 | 0 | 12 | 1 | 1 | 2.125 | 10 | 0 | 0
1717.6 | 49.99 | 49.91 | 0.044118 | 0.325 | 3.25 | 49.99 | 0 | 0 | 0 | 1.625 | 1.625 | 0 | 12 | 1 | 1 | 1.625 | 10 | 0 | 0
1717.65 | 49.99 | 49.93 | 0.032353 | 0.225 | 2.25 | 49.99 | 0 | 0 | 0 | 1.125 | 1.125 | 0 | 12 | 1 | 1 | 1.125 | 10 | 0 | 0
1717.7 | 49.96 | 49.93 | 0.032353 | 0.125 | 1.25 | 49.99 | 0 | 0 | 0 | 0.625 | 0.625 | 0 | 12 | 1 | 1 | 0.625 | 10 | 0 | 0
1717.75 | 49.96 | 49.93 | 0.032353 | 0.032353 | 0.32353 | 49.99 | 0 | 0 | 0 | 0.16176 | 0.16176 | 0 | 12 | 1 | 1 | 0.16176 | 10 | 0 | 0
1717.8 | 50.01 | 49.93 | 0.032353 | 0.032353 | 0.32353 | 50.01 | 0 | 0 | 0 | 0.16176 | 0.16176 | 0 | 12 | 1 | 1 | 0.16176 | 10 | 0 | 0
1717.85 | 50.01 | 49.93 | 0.032353 | 0.032353 | 0.32353 | 50.01 | 0 | 0 | 0 | 0.16176 | 0.16176 | 0 | 12 | 1 | 1 | 0.16176 | 10 | 0 | 0
1717.9 | 50.05 | 49.93 | 0.032353 | 0.032353 | 0.32353 | 50.05 | -0.020588 | -0.020588 | -0.20588 | 0.058824 | 0.058824 | 0 | 12 | 1 | 1 | 0.058824 | 10 | 0 | 0
1717.95 | 50.05 | 49.96 | 0.014706 | 0.014706 | 0.14706 | 50.05 | -0.020588 | -0.020588 | -0.20588 | -0.029412 | -0.029412 | 0 | 12 | 1 | 1 | -0.029412 | 10 | 0 | 0
1718 | 49.97 | 49.96 | 0.014706 | 0.014706 | 0.14706 | 50.05 | -0.020588 | -0.020588 | -0.20588 | -0.029412 | -0.029412 | 0 | 12 | 1 | 1 | -0.029412 | 10 | 0 | 0
1718.05 | 49.97 | 49.96 | 0.014706 | 0.014706 | 0.14706 | 50.05 | -0.020588 | -0.020588 | -0.20588 | -0.029412 | -0.029412 | 0 | 12 | 1 | 1 | -0.029412 | 10 | 0 | 0
1718.1 | 49.92 | 49.92 | 0.038235 | 0.038235 | 0.38235 | 50.05 | -0.020588 | -0.020588 | -0.20588 | 0.088235 | 0.088235 | 0 | 12 | 1 | 1 | 0.088235 | 10 | 0 | 0
1718.15 | 49.92 | 49.92 | 0.038235 | 0.038235 | 0.38235 | 50.05 | -0.020588 | -0.020588 | -0.20588 | 0.088235 | 0.088235 | 0 | 12 | 1 | 1 | 0.088235 | 10 | 0 | 0
1718.2 | 49.99 | 49.92 | 0.038235 | 0.038235 | 0.38235 | 50.05 | -0.020588 | -0.020588 | -0.20588 | 0.088235 | 0.088235 | 0 | 12 | 1 | 1 | 0.088235 | 10 | 0 | 0
1718.25 | 49.99 | 49.92 | 0.038235 | 0.038235 | 0.38235 | 50.05 | -0.020588 | -0.020588 | -0.20588 | 0.088235 | 0.088235 | 0 | 12 | 1 | 1 | 0.088235 | 10 | 0 | 0
1718.3 | 49.94 | 49.92 | 0.038235 | 0.038235 | 0.38235 | 50.05 | -0.020588 | -0.020588 | -0.20588 | 0.088235 | 0.088235 | 0 | 12 | 1 | 1 | 0.088235 | 10 | 0 | 0
1718.35 | 49.94 | 49.92 | 0.038235 | 0.038235 | 0.38235 | 50.05 | -0.020588 | -0.020588 | -0.20588 | 0.088235 | 0.088235 | 0 | 12 | 1 | 1 | 0.088235 | 10 | 0 | 0
1718.4 | 50.01 | 49.92 | 0.038235 | 0.038235 | 0.38235 | 50.05 | -0.020588 | -0.020588 | -0.20588 | 0.088235 | 0.088235 | 0 | 12 | 1 | 1 | 0.088235 | 10 | 0 | 0
1718.45 | 50.01 | 49.92 | 0.038235 | 0.038235 | 0.38235 | 50.05 | -0.020588 | -0.020588 | -0.20588 | 0.088235 | 0.088235 | 0 | 12 | 1 | 1 | 0.088235 | 10 | 0 | 0
1718.5 | 49.99 | 49.92 | 0.038235 | 0.038235 | 0.38235 | 50.05 | -0.020588 | -0.020588 | -0.20588 | 0.088235 | 0.088235 | 0 | 12 | 1 | 1 | 0.088235 | 10 | 0 | 0
1718.55 | 49.99 | 49.92 | 0.038235 | 0.038235 | 0.38235 | 50.01 | 0 | 0 | 0 | 0.19118 | 0.19118 | 0 | 12 | 1 | 1 | 0.19118 | 10 | 0 | 0
1718.6 | 49.95 | 49.92 | 0.038235 | 0.038235 | 0.38235 | 50.01 | 0 | 0 | 0 | 0.19118 | 0.19118 | 0 | 12 | 1 | 1 | 0.19118 | 10 | 0 | 0
1718.65 | 49.95 | 49.92 | 0.038235 | 0.038235 | 0.38235 | 50.01 | 0 | 0 | 0 | 0.19118 | 0.19118 | 0 | 12 | 1 | 1 | 0.19118 | 10 | 0 | 0
1718.7 | 49.95 | 49.92 | 0.038235 | 0.038235 | 0.38235 | 50.01 | 0 | 0 | 0 | 0.19118 | 0.19118 | 0 | 12 | 1 | 1 | 0.19118 | 10 | 0 | 0
1718.75 | 49.95 | 49.94 | 0.026471 | 0.026471 | 0.26471 | 50.01 | 0 | 0 | 0 | 0.13235 | 0.13235 | 0 | 12 | 1 | 1 | 0.13235 | 10 | 0 | 0
1718.8 | 49.97 | 49.94 | 0.026471 | 0.026471 | 0.26471 | 50.01 | 0 | 0 | 0 | 0.13235 | 0.13235 | 0 | 12 | 1 | 1 | 0.13235 | 10 | 0 | 0
1718.85 | 49.97 | 49.94 | 0.026471 | 0.026471 | 0.26471 | 50.01 | 0 | 0 | 0 | 0.13235 | 0.13235 | 0 | 12 | 1 | 1 | 0.13235 | 10 | 0 | 0
1718.9 | 49.94 | 49.94 | 0.026471 | 0.026471 | 0.26471 | 50.01 | 0 | 0 | 0 | 0.13235 | 0.13235 | 0 | 12 | 1 | 1 | 0.13235 | 10 | 0 | 0
1718.95 | 49.94 | 49.94 | 0.026471 | 0.026471 | 0.26471 | 50.01 | 0 | 0 | 0 | 0.13235 | 0.13235 | 0 | 12 | 1 | 1 | 0.13235 | 10 | 0 | 0
1719 | 49.87 | 49.87 | 0.335 | 0.335 | 3.35 | 50.01 | 0 | 0 | 0 | 1.675 | 1.675 | 0 | 12 | 1 | 1 | 1.675 | 10 | 0 | 0
1719.05 | 49.87 | 49.87 | 0.335 | 0.335 | 3.35 | 49.99 | 0 | 0 | 0 | 1.675 | 1.675 | 0 | 12 | 1 | 1 | 1.675 | 10 | 0 | 0
1719.1 | 49.85 | 49.85 | 0.525 | 0.525 | 5.25 | 49.99 | 0 | 0 | 0 | 2.625 | 2.625 | 0 | 12 | 1 | 1 | 2.625 | 10 | 0 | 0
1719.15 | 49.85 | 49.85 | 0.525 | 0.525 | 5.25 | 49.97 | 0.0088235 | 0.0088235 | 0.088235 | 2.6691 | 2.6691 | 0 | 12 | 1 | 1 | 2.6691 | 10 | 0 | 0
1719.2 | 49.79 | 49.79 | 1 | 1 | 10 | 49.97 | 0.0088235 | 0.0088235 | 0.088235 | 5.0441 | 5.0441 | 0 | 12 | 1 | 1 | 5.0441 | 10 | 0 | 0
1719.25 | 49.79 | 49.79 | 1 | 1 | 10 | 49.97 | 0.0088235 | 0.0088235 | 0.088235 | 5.0441 | 5.0441 | 0 | 12 | 1 | 1 | 5.0441 | 10 | 0 | 0
1719.3 | 49.79 | 49.79 | 1 | 1 | 10 | 49.97 | 0.0088235 | 0.0088235 | 0.088235 | 5.0441 | 5.0441 | 0 | 12 | 1 | 1 | 5.0441 | 10 | 0 | 0
1719.35 | 49.79 | 49.79 | 1 | 1 | 10 | 49.97 | 0.0088235 | 0.0088235 | 0.088235 | 5.0441 | 5.0441 | 0 | 12 | 1 | 1 | 5.0441 | 10 | 0 | 0
1719.4 | 49.84 | 49.79 | 1 | 1 | 10 | 49.97 | 0.0088235 | 0.0088235 | 0.088235 | 5.0441 | 5.0441 | 0 | 12 | 1 | 1 | 5.0441 | 10 | 0 | 0
1719.45 | 49.84 | 49.79 | 1 | 1 | 10 | 49.94 | 0.026471 | 0.026471 | 0.26471 | 5.1324 | 5.1324 | 0 | 12 | 1 | 1 | 5.1324 | 10 | 0 | 0
1719.5 | 49.89 | 49.79 | 1 | 1 | 10 | 49.94 | 0.026471 | 0.026471 | 0.26471 | 5.1324 | 5.1324 | 0 | 12 | 1 | 1 | 5.1324 | 10 | 0 | 0
1719.55 | 49.89 | 49.79 | 1 | 1 | 10 | 49.89 | 0.145 | 0.12647 | 1.2647 | 5.6324 | 5.6324 | 0 | 12 | 1 | 1 | 5.6324 | 10 | 0 | 0
1719.6 | 49.89 | 49.79 | 1 | 1 | 10 | 49.89 | 0.145 | 0.145 | 1.45 | 5.725 | 5.725 | 0 | 12 | 1 | 1 | 5.725 | 10 | 0 | 0
1719.65 | 49.89 | 49.79 | 1 | 1 | 10 | 49.89 | 0.145 | 0.145 | 1.45 | 5.725 | 5.725 | 0 | 12 | 1 | 1 | 5.725 | 10 | 0 | 0
1719.7 | 49.96 | 49.79 | 1 | 1 | 10 | 49.96 | 0.014706 | 0.014706 | 0.14706 | 5.0735 | 5.0735 | 0 | 12 | 1 | 1 | 5.0735 | 10 | 0 | 0
1719.75 | 49.96 | 49.79 | 1 | 1 | 10 | 49.96 | 0.014706 | 0.014706 | 0.14706 | 5.0735 | 5.0735 | 0 | 12 | 1 | 1 | 5.0735 | 10 | 0 | 0
1719.8 | 50.02 | 49.79 | 1 | 1 | 10 | 50.02 | -0.0029412 | -0.0029412 | -0.029412 | 4.9853 | 4.9853 | 0 | 12 | 1 | 1 | 4.9853 | 10 | 0 | 0
1719.85 | 50.02 | 49.79 | 1 | 1 | 10 | 50.02 | -0.0029412 | -0.0029412 | -0.029412 | 4.9853 | 4.9853 | 0 | 12 | 1 | 1 | 4.9853 | 10 | 0 | 0
1719.9 | 50.03 | 49.79 | 1 | 1 | 10 | 50.03 | -0.0088235 | -0.0088235 | -0.088235 | 4.9559 | 4.9559 | 0 | 12 | 1 | 1 | 4.9559 | 10 | 0 | 0
1719.95 | 50.03 | 49.84 | 0.62 | 0.9 | 9 | 50.03 | -0.0088235 | -0.0088235 | -0.088235 | 4.4559 | 4.4559 | 0 | 12 | 1 | 1 | 4.4559 | 10 | 0 | 0
1720 | 50.02 | 49.84 | 0.62 | 0.8 | 8 | 50.03 | -0.0088235 | -0.0088235 | -0.088235 | 3.9559 | 3.9559 | 0 | 12 | 1 | 1 | 3.9559 | 10 | 0 | 0
1720.05 | 50.02 | 49.89 | 0.145 | 0.7 | 7 | 50.03 | -0.0088235 | -0.0088235 | -0.088235 | 3.4559 | 3.4559 | 0 | 12 | 1 | 1 | 3.4559 | 10 | 0 | 0
1720.1 | 50.08 | 49.89 | 0.145 | 0.6 | 6 | 50.08 | -0.038235 | -0.038235 | -0.38235 | 2.8088 | 2.8088 | 0 | 12 | 1 | 1 | 2.8088 | 10 | 0 | 0
1720.15 | 50.08 | 49.89 | 0.145 | 0.5 | 5 | 50.08 | -0.038235 | -0.038235 | -0.38235 | 2.3088 | 2.3088 | 0 | 12 | 1 | 1 | 2.3088 | 10 | 0 | 0
1720.2 | 50.01 | 49.89 | 0.145 | 0.4 | 4 | 50.08 | -0.038235 | -0.038235 | -0.38235 | 1.8088 | 1.8088 | 0 | 12 | 1 | 1 | 1.8088 | 10 | 0 | 0
1720.25 | 50.01 | 49.96 | 0.014706 | 0.3 | 3 | 50.08 | -0.038235 | -0.038235 | -0.38235 | 1.3088 | 1.3088 | 0 | 12 | 1 | 1 | 1.3088 | 10 | 0 | 0
1720.3 | 49.94 | 49.94 | 0.026471 | 0.2 | 2 | 50.08 | -0.038235 | -0.038235 | -0.38235 | 0.80882 | 0.80882 | 0 | 12 | 1 | 1 | 0.80882 | 10 | 0 | 0
1720.35 | 49.94 | 49.94 | 0.026471 | 0.1 | 1 | 50.08 | -0.038235 | -0.038235 | -0.38235 | 0.30882 | 0.30882 | 0 | 12 | 1 | 1 | 0.30882 | 10 | 0 | 0
1720.4 | 50 | 49.94 | 0.026471 | 0.026471 | 0.26471 | 50.08 | -0.038235 | -0.038235 | -0.38235 | -0.058824 | -0.058824 | 0 | 12 | 1 | 1 | -0.058824 | 10 | 0 | 0
1720.45 | 50 | 49.94 | 0.026471 | 0.026471 | 0.26471 | 50.08 | -0.038235 | -0.038235 | -0.38235 | -0.058824 | -0.058824 | 0 | 12 | 1 | 1 | -0.058824 | 10 | 0 | 0
1720.5 | 49.94 | 49.94 | 0.026471 | 0.026471 | 0.26471 | 50.08 | -0.038235 | -0.038235 | -0.38235 | -0.058824 | -0.058824 | 0 | 12 | 1 | 1 | -0.058824 | 10 | 0 | 0
1720.55 | 49.94 | 49.94 | 0.026471 | 0.026471 | 0.26471 | 50.08 | -0.038235 | -0.038235 | -0.38235 | -0.058824 | -0.058824 | 0 | 12 | 1 | 1 | -0.058824 | 10 | 0 | 0
1720.6 | 49.91 | 49.91 | 0.044118 | 0.044118 | 0.44118 | 50.08 | -0.038235 | -0.038235 | -0.38235 | 0.029412 | 0.029412 | 0 | 12 | 1 | 1 | 0.029412 | 10 | 0 | 0
1720.65 | 49.91 | 49.91 | 0.044118 | 0.044118 | 0.44118 | 50.08 | -0.038235 | -0.038235 | -0.38235 | 0.029412 | 0.029412 | 0 | 12 | 1 | 1 | 0.029412 | 10 | 0 | 0
1720.7 | 49.92 | 49.91 | 0.044118 | 0.044118 | 0.44118 | 50.08 | -0.038235 | -0.038235 | -0.38235 | 0.029412 | 0.029412 | 0 | 12 | 1 | 1 | 0.029412 | 10 | 0 | 0
1720.75 | 49.92 | 49.91 | 0.044118 | 0.044118 | 0.44118 | 50.01 | 0 | 0 | 0 | 0.22059 | 0.22059 | 0 | 12 | 1 | 1 | 0.22059 | 10 | 0 | 0
1720.8 | 49.85 | 49.85 | 0.525 | 0.525 | 5.25 | 50.01 | 0 | 0 | 0 | 2.625 | 2.625 | 0 | 12 | 1 | 1 | 2.625 | 10 | 0 | 0
1720.85 | 49.85 | 49.85 | 0.525 | 0.525 | 5.25 | 50 | 0 | 0 | 0 | 2.625 | 2.625 | 0 | 12 | 1 | 1 | 2.625 | 10 | 0 | 0
1720.9 | 49.92 | 49.85 | 0.525 | 0.525 | 5.25 | 50 | 0 | 0 | 0 | 2.625 | 2.625 | 0 | 12 | 1 | 1 | 2.625 | 10 | 0 | 0
1720.95 | 49.92 | 49.85 | 0.525 | 0.525 | 5.25 | 50 | 0 | 0 | 0 | 2.625 | 2.625 | 0 | 12 | 1 | 1 | 2.625 | 10 | 0 | 0
1721 | 49.95 | 49.85 | 0.525 | 0.525 | 5.25 | 50 | 0 | 0 | 0 | 2.625 | 2.625 | 0 | 12 | 1 | 1 | 2.625 | 10 | 0 | 0
1721.05 | 49.95 | 49.85 | 0.525 | 0.525 | 5.25 | 49.95 | 0.020588 | 0.020588 | 0.20588 | 2.7279 | 2.7279 | 0 | 12 | 1 | 1 | 2.7279 | 10 | 0 | 0
1721.1 | 49.91 | 49.85 | 0.525 | 0.525 | 5.25 | 49.95 | 0.020588 | 0.020588 | 0.20588 | 2.7279 | 2.7279 | 0 | 12 | 1 | 1 | 2.7279 | 10 | 0 | 0
1721.15 | 49.91 | 49.85 | 0.525 | 0.525 | 5.25 | 49.95 | 0.020588 | 0.020588 | 0.20588 | 2.7279 | 2.7279 | 0 | 12 | 1 | 1 | 2.7279 | 10 | 0 | 0
1721.2 | 49.87 | 49.85 | 0.525 | 0.525 | 5.25 | 49.95 | 0.020588 | 0.020588 | 0.20588 | 2.7279 | 2.7279 | 0 | 12 | 1 | 1 | 2.7279 | 10 | 0 | 0
1721.25 | 49.87 | 49.85 | 0.525 | 0.525 | 5.25 | 49.95 | 0.020588 | 0.020588 | 0.20588 | 2.7279 | 2.7279 | 0 | 12 | 1 | 1 | 2.7279 | 10 | 0 | 0
1721.3 | 49.8 | 49.8 | 1 | 1 | 10 | 49.95 | 0.020588 | 0.020588 | 0.20588 | 5.1029 | 5.1029 | 0 | 12 | 1 | 1 | 5.1029 | 10 | 0 | 0
1721.35 | 49.8 | 49.8 | 1 | 1 | 10 | 49.95 | 0.020588 | 0.020588 | 0.20588 | 5.1029 | 5.1029 | 0 | 12 | 1 | 1 | 5.1029 | 10 | 0 | 0
1721.4 | 49.74 | 49.74 | 1 | 1 | 10 | 49.95 | 0.020588 | 0.020588 | 0.20588 | 5.1029 | 5.1029 | 0 | 12 | 1 | 1 | 5.1029 | 10 | 0 | 0
1721.45 | 49.74 | 49.74 | 1 | 1 | 10 | 49.95 | 0.020588 | 0.020588 | 0.20588 | 5.1029 | 5.1029 | 0 | 12 | 1 | 1 | 5.1029 | 10 | 0 | 0
1721.5 | 49.74 | 49.74 | 1 | 1 | 10 | 49.95 | 0.020588 | 0.020588 | 0.20588 | 5.1029 | 5.1029 | 0 | 12 | 1 | 1 | 5.1029 | 10 | 0 | 0
1721.55 | 49.74 | 49.74 | 1 | 1 | 10 | 49.95 | 0.020588 | 0.020588 | 0.20588 | 5.1029 | 5.1029 | 0 | 12 | 1 | 1 | 5.1029 | 10 | 0 | 0
1721.6 | 49.72 | 49.72 | 1 | 1 | 10 | 49.95 | 0.020588 | 0.020588 | 0.20588 | 5.1029 | 5.1029 | 0 | 12 | 1 | 1 | 5.1029 | 10 | 0 | 0
1721.65 | 49.72 | 49.72 | 1 | 1 | 10 | 49.91 | 0.044118 | 0.044118 | 0.44118 | 5.2206 | 5.2206 | 0 | 12 | 1 | 1 | 5.2206 | 10 | 0 | 0
1721.7 | 49.67 | 49.67 | 1 | 1 | 10 | 49.91 | 0.044118 | 0.044118 | 0.44118 | 5.2206 | 5.2206 | 0 | 12 | 1 | 1 | 5.2206 | 10 | 0 | 0
1721.75 | 49.67 | 49.67 | 1 | 1 | 10 | 49.87 | 0.335 | 0.14412 | 1.4412 | 5.7206 | 5.7206 | 0 | 12 | 1 | 1 | 5.7206 | 10 | 0 | 0
1721.8 | 49.65 | 49.65 | 1 | 1 | 10 | 49.87 | 0.335 | 0.24412 | 2.4412 | 6.2206 | 6.2206 | 0 | 12 | 1 | 1 | 6.2206 | 10 | 0 | 0
1721.85 | 49.65 | 49.65 | 1 | 1 | 10 | 49.8 | 1 | 0.34412 | 3.4412 | 6.7206 | 6.7206 | 0 | 12 | 1 | 1 | 6.7206 | 10 | 0 | 0
1721.9 | 49.59 | 49.59 | 1 | 1 | 10 | 49.8 | 1 | 0.44412 | 4.4412 | 7.2206 | 7.2206 | 0 | 12 | 1 | 1 | 7.2206 | 10 | 0 | 0
1721.95 | 49.59 | 49.59 | 1 | 1 | 10 | 49.74 | 1 | 0.54412 | 5.4412 | 7.7206 | 7.7206 | 0 | 12 | 1 | 1 | 7.7206 | 10 | 0 | 0
1722 | 49.66 | 49.59 | 1 | 1 | 10 | 49.74 | 1 | 0.64412 | 6.4412 | 8.2206 | 8.2206 | 0 | 12 | 1 | 1 | 8.2206 | 10 | 0 | 0
1722.05 | 49.66 | 49.59 | 1 | 1 | 10 | 49.74 | 1 | 0.74412 | 7.4412 | 8.7206 | 8.7206 | 0 | 12 | 1 | 1 | 8.7206 | 10 | 0 | 0
1722.1 | 49.63 | 49.59 | 1 | 1 | 10 | 49.74 | 1 | 0.84412 | 8.4412 | 9.2206 | 9.2206 | 0 | 12 | 1 | 1 | 9.2206 | 10 | 0 | 0
1722.15 | 49.63 | 49.59 | 1 | 1 | 10 | 49.72 | 1 | 0.94412 | 9.4412 | 9.7206 | 9.7206 | 0 | 12 | 1 | 1 | 9.7206 | 10 | 0 | 0
1722.2 | 49.61 | 49.59 | 1 | 1 | 10 | 49.72 | 1 | 1 | 10 | 10 | 10 | 0 | 12 | 1 | 1 | 10 | 10 | 0 | 0
1722.25 | 49.61 | 49.59 | 1 | 1 | 10 | 49.67 | 1 | 1 | 10 | 10 | 10 | 0 | 12 | 1 | 1 | 10 | 10 | 0 | 0
1722.3 | 49.54 | 49.54 | 1 | 1 | 10 | 49.67 | 1 | 1 | 10 | 10 | 10 | 0 | 12 | 1 | 1 | 10 | 10 | 0 | 0
1722.35 | 49.54 | 49.54 | 1 | 1 | 10 | 49.66 | 1 | 1 | 10 | 10 | 10 | 0 | 12 | 1 | 1 | 10 | 10 | 0 | 0
1722.4 | 49.46 | 49.46 | 1 | 1 | 10 | 49.66 | 1 | 1 | 10 | 10 | 10 | 0 | 12 | 1 | 1 | 10 | 10 | 0 | 0
1722.45 | 49.46 | 49.46 | 1 | 1 | 10 | 49.66 | 1 | 1 | 10 | 10 | 10 | 0 | 12 | 1 | 1 | 10 | 10 | 0 | 0
1722.5 | 49.45 | 49.45 | 1 | 1 | 10 | 49.66 | 1 | 1 | 10 | 10 | 10 | 0 | 12 | 1 | 1 | 10 | 10 | 0 | 0
1722.55 | 49.45 | 49.45 | 1 | 1 | 10 | 49.66 | 1 | 1 | 10 | 10 | 10 | 0 | 12 | 1 | 1 | 10 | 10 | 0 | 0
1722.6 | 49.51 | 49.45 | 1 | 1 | 10 | 49.66 | 1 | 1 | 10 | 10 | 10 | 0 | 12 | 1 | 1 | 10 | 10 | 0 | 0
1722.65 | 49.51 | 49.45 | 1 | 1 | 10 | 49.63 | 1 | 1 | 10 | 10 | 10 | 0 | 12 | 1 | 1 | 10 | 10 | 0 | 0
1722.7 | 49.5 | 49.45 | 1 | 1 | 10 | 49.63 | 1 | 1 | 10 | 10 | 10 | 0 | 12 | 1 | 1 | 10 | 10 | 0 | 0
1722.75 | 49.5 | 49.45 | 1 | 1 | 10 | 49.61 | 1 | 1 | 10 | 10 | 10 | 0 | 12 | 1 | 1 | 10 | 10 | 0 | 0
1722.8 | 49.54 | 49.45 | 1 | 1 | 10 | 49.61 | 1 | 1 | 10 | 10 | 10 | 0 | 12 | 1 | 1 | 10 | 10 | 0 | 0
1722.85 | 49.54 | 49.45 | 1 | 1 | 10 | 49.54 | 1 | 1 | 10 | 10 | 10 | 0 | 12 | 1 | 1 | 10 | 10 | 0 | 0
1722.9 | 49.59 | 49.45 | 1 | 1 | 10 | 49.59 | 1 | 1 | 10 | 10 | 10 | 0 | 12 | 1 | 1 | 10 | 10 | 0 | 0
1722.95 | 49.59 | 49.45 | 1 | 1 | 10 | 49.59 | 1 | 1 | 10 | 10 | 10 | 0 | 12 | 1 | 1 | 10 | 10 | 0 | 0
1723 | 49.61 | 49.45 | 1 | 1 | 10 | 49.61 | 1 | 1 | 10 | 10 | 10 | 0 | 12 | 1 | 1 | 10 | 10 | 0 | 0
1723.05 | 49.61 | 49.45 | 1 | 1 | 10 | 49.61 | 1 | 1 | 10 | 10 | 10 | 0 | 12 | 1 | 1 | 10 | 10 | 0 | 0
1723.1 | 49.61 | 49.45 | 1 | 1 | 10 | 49.61 | 1 | 1 | 10 | 10 | 10 | 0 | 12 | 1 | 1 | 10 | 10 | 0 | 0
1723.15 | 49.61 | 49.5 | 1 | 1 | 10 | 49.61 | 1 | 1 | 10 | 10 | 10 | 0 | 12 | 1 | 1 | 10 | 10 | 0 | 0
1723.2 | 49.53 | 49.5 | 1 | 1 | 10 | 49.61 | 1 | 1 | 10 | 10 | 10 | 0 | 12 | 1 | 1 | 10 | 10 | 0 | 0
1723.25 | 49.53 | 49.5 | 1 | 1 | 10 | 49.61 | 1 | 1 | 10 | 10 | 10 | 0 | 12 | 1 | 1 | 10 | 10 | 0 | 0
1723.3 | 49.54 | 49.5 | 1 | 1 | 10 | 49.61 | 1 | 1 | 10 | 10 | 10 | 0 | 12 | 1 | 1 | 10 | 10 | 0 | 0
1723.35 | 49.54 | 49.53 | 1 | 1 | 10 | 49.61 | 1 | 1 | 10 | 10 | 10 | 0 | 12 | 1 | 1 | 10 | 10 | 0 | 0
1723.4 | 49.61 | 49.53 | 1 | 1 | 10 | 49.61 | 1 | 1 | 10 | 10 | 10 | 0 | 12 | 1 | 1 | 10 | 10 | 0 | 0
1723.45 | 49.61 | 49.53 | 1 | 1 | 10 | 49.61 | 1 | 1 | 10 | 10 | 10 | 0 | 12 | 1 | 1 | 10 | 10 | 0 | 0
1723.5 | 49.66 | 49.53 | 1 | 1 | 10 | 49.66 | 1 | 1 | 10 | 10 | 10 | 0 | 12 | 1 | 1 | 10 | 10 | 0 | 0
1723.55 | 49.66 | 49.53 | 1 | 1 | 10 | 49.66 | 1 | 1 | 10 | 10 | 10 | 0 | 12 | 1 | 1 | 10 | 10 | 0 | 0
1723.6 | 49.64 | 49.53 | 1 | 1 | 10 | 49.66 | 1 | 1 | 10 | 10 | 10 | 0 | 12 | 1 | 1 | 10 | 10 | 0 | 0
1723.65 | 49.64 | 49.53 | 1 | 1 | 10 | 49.66 | 1 | 1 | 10 | 10 | 10 | 0 | 12 | 1 | 1 | 10 | 10 | 0 | 0
1723.7 | 49.69 | 49.53 | 1 | 1 | 10 | 49.69 | 1 | 1 | 10 | 10 | 10 | 0 | 12 | 1 | 1 | 10 | 10 | 0 | 0
1723.75 | 49.69 | 49.53 | 1 | 1 | 10 | 49.69 | 1 | 1 | 10 | 10 | 10 | 0 | 12 | 1 | 1 | 10 | 10 | 0 | 0
1723.8 | 49.74 | 49.53 | 1 | 1 | 10 | 49.74 | 1 | 1 | 10 | 10 | 10 | 0 | 12 | 1 | 1 | 10 | 10 | 0 | 0
1723.85 | 49.74 | 49.54 | 1 | 1 | 10 | 49.74 | 1 | 1 | 10 | 10 | 10 | 0 | 12 | 1 | 1 | 10 | 10 | 0 | 0
1723.9 | 49.78 | 49.54 | 1 | 1 | 10 | 49.78 | 1 | 1 | 10 | 10 | 10 | 0 | 12 | 1 | 1 | 10 | 10 | 0 | 0
1723.95 | 49.78 | 49.61 | 1 | 1 | 10 | 49.78 | 1 | 1 | 10 | 10 | 10 | 0 | 12 | 1 | 1 | 10 | 10 | 0 | 0
1724 | 49.82 | 49.61 | 1 | 1 | 10 | 49.82 | 0.81 | 0.81 | 8.1 | 9.05 | 9.05 | 0 | 12 | 1 | 1 | 9.05 | 10 | 0 | 0
1724.05 | 49.82 | 49.64 | 1 | 1 | 10 | 49.82 | 0.81 | 0.81 | 8.1 | 9.05 | 9.05 | 0 | 12 | 1 | 1 | 9.05 | 10 | 0 | 0
1724.1 | 49.86 | 49.64 | 1 | 1 | 10 | 49.86 | 0.43 | 0.43 | 4.3 | 7.15 | 7.15 | 0 | 12 | 1 | 1 | 7.15 | 10 | 0 | 0
1724.15 | 49.86 | 49.64 | 1 | 1 | 10 | 49.86 | 0.43 | 0.43 | 4.3 | 7.15 | 7.15 | 0 | 12 | 1 | 1 | 7.15 | 10 | 0 | 0
1724.2 | 49.84 | 49.64 | 1 | 1 | 10 | 49.86 | 0.43 | 0.43 | 4.3 | 7.15 | 7.15 | 0 | 12 | 1 | 1 | 7.15 | 10 | 0 | 0
1724.25 | 49.84 | 49.69 | 1 | 1 | 10 | 49.86 | 0.43 | 0.43 | 4.3 | 7.15 | 7.15 | 0 | 12 | 1 | 1 | 7.15 | 10 | 0 | 0
1724.3 | 49.91 | 49.69 | 1 | 1 | 10 | 49.91 | 0.044118 | 0.044118 | 0.44118 | 5.2206 | 5.2206 | 0 | 12 | 1 | 1 | 5.2206 | 10 | 0 | 0
1724.35 | 49.91 | 49.74 | 1 | 1 | 10 | 49.91 | 0.044118 | 0.044118 | 0.44118 | 5.2206 | 5.2206 | 0 | 12 | 1 | 1 | 5.2206 | 10 | 0 | 0
1724.4 | 49.97 | 49.74 | 1 | 1 | 10 | 49.97 | 0.0088235 | 0.0088235 | 0.088235 | 5.0441 | 5.0441 | 0 | 12 | 1 | 1 | 5.0441 | 10 | 0 | 0
1724.45 | 49.97 | 49.78 | 1 | 1 | 10 | 49.97 | 0.0088235 | 0.0088235 | 0.088235 | 5.0441 | 5.0441 | 0 | 12 | 1 | 1 | 5.0441 | 10 | 0 | 0
1724.5 | 50.03 | 49.78 | 1 | 1 | 10 | 50.03 | -0.0088235 | -0.0088235 | -0.088235 | 4.9559 | 4.9559 | 0 | 12 | 1 | 1 | 4.9559 | 10 | 0 | 0
1724.55 | 50.03 | 49.82 | 0.81 | 0.9 | 9 | 50.03 | -0.0088235 | -0.0088235 | -0.088235 | 4.4559 | 4.4559 | 0 | 12 | 1 | 1 | 4.4559 | 10 | 0 | 0
1724.6 | 50.05 | 49.82 | 0.81 | 0.81 | 8.1 | 50.05 | -0.020588 | -0.020588 | -0.20588 | 3.9471 | 3.9471 | 0 | 12 | 1 | 1 | 3.9471 | 10 | 0 | 0
1724.65 | 50.05 | 49.84 | 0.62 | 0.71 | 7.1 | 50.05 | -0.020588 | -0.020588 | -0.20588 | 3.4471 | 3.4471 | 0 | 12 | 1 | 1 | 3.4471 | 10 | 0 | 0
1724.7 | 50.01 | 49.84 | 0.62 | 0.62 | 6.2 | 50.05 | -0.020588 | -0.020588 | -0.20588 | 2.9971 | 2.9971 | 0 | 12 | 1 | 1 | 2.9971 | 10 | 0 | 0
1724.75 | 50.01 | 49.84 | 0.62 | 0.62 | 6.2 | 50.05 | -0.020588 | -0.020588 | -0.20588 | 2.9971 | 2.9971 | 0 | 12 | 1 | 1 | 2.9971 | 10 | 0 | 0
1724.8 | 49.95 | 49.84 | 0.62 | 0.62 | 6.2 | 50.05 | -0.020588 | -0.020588 | -0.20588 | 2.9971 | 2.9971 | 0 | 12 | 1 | 1 | 2.9971 | 10 | 0 | 0
1724.85 | 49.95 | 49.91 | 0.044118 | 0.52 | 5.2 | 50.05 | -0.020588 | -0.020588 | -0.20588 | 2.4971 | 2.4971 | 0 | 12 | 1 | 1 | 2.4971 | 10 | 0 | 0
1724.9 | 49.99 | 49.91 | 0.044118 | 0.42 | 4.2 | 50.05 | -0.020588 | -0.020588 | -0.20588 | 1.9971 | 1.9971 | 0 | 12 | 1 | 1 | 1.9971 | 10 | 0 | 0
1724.95 | 49.99 | 49.95 | 0.020588 | 0.32 | 3.2 | 50.05 | -0.020588 | -0.020588 | -0.20588 | 1.4971 | 1.4971 | 0 | 12 | 1 | 1 | 1.4971 | 10 | 0 | 0
1725 | 49.92 | 49.92 | 0.038235 | 0.22 | 2.2 | 50.05 | -0.020588 | -0.020588 | -0.20588 | 0.99706 | 0.99706 | 0 | 12 | 1 | 1 | 0.99706 | 10 | 0 | 0
1725.05 | 49.92 | 49.92 | 0.038235 | 0.12 | 1.2 | 50.05 | -0.020588 | -0.020588 | -0.20588 | 0.49706 | 0.49706 | 0 | 12 | 1 | 1 | 0.49706 | 10 | 0 | 0
1725.1 | 49.97 | 49.92 | 0.038235 | 0.038235 | 0.38235 | 50.05 | -0.020588 | -0.020588 | -0.20588 | 0.088235 | 0.088235 | 0 | 12 | 1 | 1 | 0.088235 | 10 | 0 | 0
1725.15 | 49.97 | 49.92 | 0.038235 | 0.038235 | 0.38235 | 50.05 | -0.020588 | -0.020588 | -0.20588 | 0.088235 | 0.088235 | 0 | 12 | 1 | 1 | 0.088235 | 10 | 0 | 0
1725.2 | 50.02 | 49.92 | 0.038235 | 0.038235 | 0.38235 | 50.05 | -0.020588 | -0.020588 | -0.20588 | 0.088235 | 0.088235 | 0 | 12 | 1 | 1 | 0.088235 | 10 | 0 | 0
1725.25 | 50.02 | 49.92 | 0.038235 | 0.038235 | 0.38235 | 50.02 | -0.0029412 | -0.0029412 | -0.029412 | 0.17647 | 0.17647 | 0 | 12 | 1 | 1 | 0.17647 | 10 | 0 | 0
1725.3 | 50.07 | 49.92 | 0.038235 | 0.038235 | 0.38235 | 50.07 | -0.032353 | -0.032353 | -0.32353 | 0.029412 | 0.029412 | 0 | 12 | 1 | 1 | 0.029412 | 10 | 0 | 0
1725.35 | 50.07 | 49.92 | 0.038235 | 0.038235 | 0.38235 | 50.07 | -0.032353 | -0.032353 | -0.32353 | 0.029412 | 0.029412 | 0 | 12 | 1 | 1 | 0.029412 | 10 | 0 | 0
1725.4 | 50.06 | 49.92 | 0.038235 | 0.038235 | 0.38235 | 50.07 | -0.032353 | -0.032353 | -0.32353 | 0.029412 | 0.029412 | 0 | 12 | 1 | 1 | 0.029412 | 10 | 0 | 0
1725.45 | 50.06 | 49.92 | 0.038235 | 0.038235 | 0.38235 | 50.07 | -0.032353 | -0.032353 | -0.32353 | 0.029412 | 0.029412 | 0 | 12 | 1 | 1 | 0.029412 | 10 | 0 | 0
1725.5 | 50.13 | 49.92 | 0.038235 | 0.038235 | 0.38235 | 50.13 | -0.335 | -0.335 | -3.35 | -1.4838 | -1.4838 | 0 | 12 | 1 | 1 | -1.4838 | 10 | 0 | 0
1725.55 | 50.13 | 49.92 | 0.038235 | 0.038235 | 0.38235 | 50.13 | -0.335 | -0.335 | -3.35 | -1.4838 | -1.4838 | 0 | 12 | 1 | 1 | -1.4838 | 10 | 0 | 0
1725.6 | 50.09 | 49.92 | 0.038235 | 0.038235 | 0.38235 | 50.13 | -0.335 | -0.335 | -3.35 | -1.4838 | -1.4838 | 0 | 12 | 1 | 1 | -1.4838 | 10 | 0 | 0
1725.65 | 50.09 | 49.97 | 0.0088235 | 0.0088235 | 0.088235 | 50.13 | -0.335 | -0.335 | -3.35 | -1.6309 | -1.6309 | 0 | 12 | 1 | 1 | -1.6309 | 10 | 0 | 0
1725.7 | 50.07 | 49.97 | 0.0088235 | 0.0088235 | 0.088235 | 50.13 | -0.335 | -0.335 | -3.35 | -1.6309 | -1.6309 | 0 | 12 | 1 | 1 | -1.6309 | 10 | 0 | 0
1725.75 | 50.07 | 50.02 | -0.0029412 | -0.0029412 | -0.029412 | 50.13 | -0.335 | -0.335 | -3.35 | -1.6897 | -1.6897 | 0 | 12 | 1 | 1 | -1.6897 | 10 | 0 | 0
1725.8 | 50.07 | 50.02 | -0.0029412 | -0.0029412 | -0.029412 | 50.13 | -0.335 | -0.335 | -3.35 | -1.6897 | -1.6897 | 0 | 12 | 1 | 1 | -1.6897 | 10 | 0 | 0
1725.85 | 50.07 | 50.06 | -0.026471 | -0.026471 | -0.26471 | 50.13 | -0.335 | -0.335 | -3.35 | -1.8074 | -1.8074 | 0 | 12 | 1 | 1 | -1.8074 | 10 | 0 | 0
1725.9 | 50.05 | 50.05 | -0.020588 | -0.020588 | -0.20588 | 50.13 | -0.335 | -0.335 | -3.35 | -1.7779 | -1.7779 | 0 | 12 | 1 | 1 | -1.7779 | 10 | 0 | 0
1725.95 | 50.05 | 50.05 | -0.020588 | -0.020588 | -0.20588 | 50.13 | -0.335 | -0.335 | -3.35 | -1.7779 | -1.7779 | 0 | 12 | 1 | 1 | -1.7779 | 10 | 0 | 0
1726 | 50.01 | 50.01 | 0 | 0 | 0 | 50.13 | -0.335 | -0.335 | -3.35 | -1.675 | -1.675 | 0 | 12 | 1 | 1 | -1.675 | 10 | 0 | 0
1726.05 | 50.01 | 50.01 | 0 | 0 | 0 | 50.13 | -0.335 | -0.335 | -3.35 | -1.675 | -1.675 | 0 | 12 | 1 | 1 | -1.675 | 10 | 0 | 0
1726.1 | 50.07 | 50.01 | 0 | 0 | 0 | 50.13 | -0.335 | -0.335 | -3.35 | -1.675 | -1.675 | 0 | 12 | 1 | 1 | -1.675 | 10 | 0 | 0
1726.15 | 50.07 | 50.01 | 0 | 0 | 0 | 50.09 | -0.044118 | -0.235 | -2.35 | -1.175 | -1.175 | 0 | 12 | 1 | 1 | -1.175 | 10 | 0 | 0
1726.2 | 50.05 | 50.01 | 0 | 0 | 0 | 50.09 | -0.044118 | -0.135 | -1.35 | -0.675 | -0.675 | 0 | 12 | 1 | 1 | -0.675 | 10 | 0 | 0
1726.25 | 50.05 | 50.01 | 0 | 0 | 0 | 50.07 | -0.032353 | -0.035 | -0.35 | -0.175 | -0.175 | 0 | 12 | 1 | 1 | -0.175 | 10 | 0 | 0
1726.3 | 50.1 | 50.01 | 0 | 0 | 0 | 50.1 | -0.05 | -0.05 | -0.5 | -0.25 | -0.25 | 0 | 12 | 1 | 1 | -0.25 | 10 | 0 | 0
1726.35 | 50.1 | 50.01 | 0 | 0 | 0 | 50.1 | -0.05 | -0.05 | -0.5 | -0.25 | -0.25 | 0 | 12 | 1 | 1 | -0.25 | 10 | 0 | 0
1726.4 | 50.11 | 50.01 | 0 | 0 | 0 | 50.11 | -0.145 | -0.145 | -1.45 | -0.725 | -0.725 | 0 | 12 | 1 | 1 | -0.725 | 10 | 0 | 0
1726.45 | 50.11 | 50.01 | 0 | 0 | 0 | 50.11 | -0.145 | -0.145 | -1.45 | -0.725 | -0.725 | 0 | 12 | 1 | 1 | -0.725 | 10 | 0 | 0
1726.5 | 50.06 | 50.01 | 0 | 0 | 0 | 50.11 | -0.145 | -0.145 | -1.45 | -0.725 | -0.725 | 0 | 12 | 1 | 1 | -0.725 | 10 | 0 | 0
1726.55 | 50.06 | 50.01 | 0 | 0 | 0 | 50.11 | -0.145 | -0.145 | -1.45 | -0.725 | -0.725 | 0 | 12 | 1 | 1 | -0.725 | 10 | 0 | 0
1726.6 | 50.04 | 50.01 | 0 | 0 | 0 | 50.11 | -0.145 | -0.145 | -1.45 | -0.725 | -0.725 | 0 | 12 | 1 | 1 | -0.725 | 10 | 0 | 0
1726.65 | 50.04 | 50.04 | -0.014706 | -0.014706 | -0.14706 | 50.11 | -0.145 | -0.145 | -1.45 | -0.79853 | -0.79853 | 0 | 12 | 1 | 1 | -0.79853 | 10 | 0 | 0
1726.7 | 50.07 | 50.04 | -0.014706 | -0.014706 | -0.14706 | 50.11 | -0.145 | -0.145 | -1.45 | -0.79853 | -0.79853 | 0 | 12 | 1 | 1 | -0.79853 | 10 | 0 | 0
1726.75 | 50.07 | 50.04 | -0.014706 | -0.014706 | -0.14706 | 50.11 | -0.145 | -0.145 | -1.45 | -0.79853 | -0.79853 | 0 | 12 | 1 | 1 | -0.79853 | 10 | 0 | 0
1726.8 | 50.07 | 50.04 | -0.014706 | -0.014706 | -0.14706 | 50.11 | -0.145 | -0.145 | -1.45 | -0.79853 | -0.79853 | 0 | 12 | 1 | 1 | -0.79853 | 10 | 0 | 0
1726.85 | 50.07 | 50.04 | -0.014706 | -0.014706 | -0.14706 | 50.11 | -0.145 | -0.145 | -1.45 | -0.79853 | -0.79853 | 0 | 12 | 1 | 1 | -0.79853 | 10 | 0 | 0
1726.9 | 50.11 | 50.04 | -0.014706 | -0.014706 | -0.14706 | 50.11 | -0.145 | -0.145 | -1.45 | -0.79853 | -0.79853 | 0 | 12 | 1 | 1 | -0.79853 | 10 | 0 | 0
1726.95 | 50.11 | 50.04 | -0.014706 | -0.014706 | -0.14706 | 50.11 | -0.145 | -0.145 | -1.45 | -0.79853 | -0.79853 | 0 | 12 | 1 | 1 | -0.79853 | 10 | 0 | 0
1727 | 50.09 | 50.04 | -0.014706 | -0.014706 | -0.14706 | 50.11 | -0.145 | -0.145 | -1.45 | -0.79853 | -0.79853 | 0 | 12 | 1 | 1 | -0.79853 | 10 | 0 | 0
1727.05 | 50.09 | 50.04 | -0.014706 | -0.014706 | -0.14706 | 50.11 | -0.145 | -0.145 | -1.45 | -0.79853 | -0.79853 | 0 | 12 | 1 | 1 | -0.79853 | 10 | 0 | 0
1727.1 | 50.09 | 50.04 | -0.014706 | -0.014706 | -0.14706 | 50.11 | -0.145 | -0.145 | -1.45 | -0.79853 | -0.79853 | 0 | 12 | 1 | 1 | -0.79853 | 10 | 0 | 0
1727.15 | 50.09 | 50.04 | -0.014706 | -0.014706 | -0.14706 | 50.11 | -0.145 | -0.145 | -1.45 | -0.79853 | -0.79853 | 0 | 12 | 1 | 1 | -0.79853 | 10 | 0 | 0
1727.2 | 50.02 | 50.02 | -0.0029412 | -0.0029412 | -0.029412 | 50.11 | -0.145 | -0.145 | -1.45 | -0.73971 | -0.73971 | 0 | 12 | 1 | 1 | -0.73971 | 10 | 0 | 0
1727.25 | 50.02 | 50.02 | -0.0029412 | -0.0029412 | -0.029412 | 50.11 | -0.145 | -0.145 | -1.45 | -0.73971 | -0.73971 | 0 | 12 | 1 | 1 | -0.73971 | 10 | 0 | 0
1727.3 | 50 | 50 | 0 | 0 | 0 | 50.11 | -0.145 | -0.145 | -1.45 | -0.725 | -0.725 | 0 | 12 | 1 | 1 | -0.725 | 10 | 0 | 0
1727.35 | 50 | 50 | 0 | 0 | 0 | 50.11 | -0.145 | -0.145 | -1.45 | -0.725 | -0.725 | 0 | 12 | 1 | 1 | -0.725 | 10 | 0 | 0
1727.4 | 50 | 50 | 0 | 0 | 0 | 50.11 | -0.145 | -0.145 | -1.45 | -0.725 | -0.725 | 0 | 12 | 1 | 1 | -0.725 | 10 | 0 | 0
1727.45 | 50 | 50 | 0 | 0 | 0 | 50.11 | -0.145 | -0.145 | -1.45 | -0.725 | -0.725 | 0 | 12 | 1 | 1 | -0.725 | 10 | 0 | 0
1727.5 | 50.01 | 50 | 0 | 0 | 0 | 50.11 | -0.145 | -0.145 | -1.45 | -0.725 | -0.725 | 0 | 12 | 1 | 1 | -0.725 | 10 | 0 | 0
1727.55 | 50.01 | 50 | 0 | 0 | 0 | 50.09 | -0.044118 | -0.045 | -0.45 | -0.225 | -0.225 | 0 | 12 | 1 | 1 | -0.225 | 10 | 0 | 0
1727.6 | 49.97 | 49.97 | 0.0088235 | 0.0088235 | 0.088235 | 50.09 | -0.044118 | -0.044118 | -0.44118 | -0.17647 | -0.17647 | 0 | 12 | 1 | 1 | -0.17647 | 10 | 0 | 0
1727.65 | 49.97 | 49.97 | 0.0088235 | 0.0088235 | 0.088235 | 50.09 | -0.044118 | -0.044118 | -0.44118 | -0.17647 | -0.17647 | 0 | 12 | 1 | 1 | -0.17647 | 10 | 0 | 0
1727.7 | 49.97 | 49.97 | 0.0088235 | 0.0088235 | 0.088235 | 50.09 | -0.044118 | -0.044118 | -0.44118 | -0.17647 | -0.17647 | 0 | 12 | 1 | 1 | -0.17647 | 10 | 0 | 0
1727.75 | 49.97 | 49.97 | 0.0088235 | 0.0088235 | 0.088235 | 50.02 | -0.0029412 | -0.0029412 | -0.029412 | 0.029412 | 0.029412 | 0 | 12 | 1 | 1 | 0.029412 | 10 | 0 | 0
1727.8 | 49.93 | 49.93 | 0.032353 | 0.032353 | 0.32353 | 50.02 | -0.0029412 | -0.0029412 | -0.029412 | 0.14706 | 0.14706 | 0 | 12 | 1 | 1 | 0.14706 | 10 | 0 | 0
1727.85 | 49.93 | 49.93 | 0.032353 | 0.032353 | 0.32353 | 50.01 | 0 | 0 | 0 | 0.16176 | 0.16176 | 0 | 12 | 1 | 1 | 0.16176 | 10 | 0 | 0
1727.9 | 50.01 | 49.93 | 0.032353 | 0.032353 | 0.32353 | 50.01 | 0 | 0 | 0 | 0.16176 | 0.16176 | 0 | 12 | 1 | 1 | 0.16176 | 10 | 0 | 0
1727.95 | 50.01 | 49.93 | 0.032353 | 0.032353 | 0.32353 | 50.01 | 0 | 0 | 0 | 0.16176 | 0.16176 | 0 | 12 | 1 | 1 | 0.16176 | 10 | 0 | 0
1728 | 50 | 49.93 | 0.032353 | 0.032353 | 0.32353 | 50.01 | 0 | 0 | 0 | 0.16176 | 0.16176 | 0 | 12 | 1 | 1 | 0.16176 | 10 | 0 | 0
1728.05 | 50 | 49.93 | 0.032353 | 0.032353 | 0.32353 | 50.01 | 0 | 0 | 0 | 0.16176 | 0.16176 | 0 | 12 | 1 | 1 | 0.16176 | 10 | 0 | 0
1728.1 | 50 | 49.93 | 0.032353 | 0.032353 | 0.32353 | 50.01 | 0 | 0 | 0 | 0.16176 | 0.16176 | 0 | 12 | 1 | 1 | 0.16176 | 10 | 0 | 0
1728.15 | 50 | 49.93 | 0.032353 | 0.032353 | 0.32353 | 50.01 | 0 | 0 | 0 | 0.16176 | 0.16176 | 0 | 12 | 1 | 1 | 0.16176 | 10 | 0 | 0
1728.2 | 50 | 49.93 | 0.032353 | 0.032353 | 0.32353 | 50.01 | 0 | 0 | 0 | 0.16176 | 0.16176 | 0 | 12 | 1 | 1 | 0.16176 | 10 | 0 | 0
1728.25 | 50 | 49.93 | 0.032353 | 0.032353 | 0.32353 | 50.01 | 0 | 0 | 0 | 0.16176 | 0.16176 | 0 | 12 | 1 | 1 | 0.16176 | 10 | 0 | 0
1728.3 | 50 | 49.93 | 0.032353 | 0.032353 | 0.32353 | 50.01 | 0 | 0 | 0 | 0.16176 | 0.16176 | 0 | 12 | 1 | 1 | 0.16176 | 10 | 0 | 0
1728.35 | 50 | 49.93 | 0.032353 | 0.032353 | 0.32353 | 50.01 | 0 | 0 | 0 | 0.16176 | 0.16176 | 0 | 12 | 1 | 1 | 0.16176 | 10 | 0 | 0
1728.4 | 50 | 49.93 | 0.032353 | 0.032353 | 0.32353 | 50.01 | 0 | 0 | 0 | 0.16176 | 0.16176 | 0 | 12 | 1 | 1 | 0.16176 | 10 | 0 | 0
1728.45 | 50 | 50 | 0 | 0 | 0 | 50.01 | 0 | 0 | 0 | 0 | 0 | 0 | 12 | 1 | 1 | 0 | 10 | 0 | 0
1728.5 | 49.5 | 49.5 | 1 | 1 | 10 | 50.01 | 0 | 0 | 0 | 5 | 5 | 0 | 12 | 1 | 1 | 5 | 10 | 0 | 0
1728.55 | 49.5 | 49.5 | 1 | 1 | 10 | 50 | 0 | 0 | 0 | 5 | 5 | 0 | 12 | 1 | 1 | 5 | 10 | 0 | 0
1728.6 | 49.5 | 49.5 | 1 | 1 | 10 | 50 | 0 | 0 | 0 | 5 | 5 | 0 | 12 | 1 | 1 | 5 | 10 | 0 | 0
1728.65 | 49.5 | 49.5 | 1 | 1 | 10 | 50 | 0 | 0 | 0 | 5 | 5 | 0 | 12 | 1 | 1 | 5 | 10 | 0 | 0
1728.7 | 49.5 | 49.5 | 1 | 1 | 10 | 50 | 0 | 0 | 0 | 5 | 5 | 0 | 12 | 1 | 1 | 5 | 10 | 0 | 0
1728.75 | 49.5 | 49.5 | 1 | 1 | 10 | 50 | 0 | 0 | 0 | 5 | 5 | 0 | 12 | 1 | 1 | 5 | 10 | 0 | 0
1728.8 | 49.5 | 49.5 | 1 | 1 | 10 | 50 | 0 | 0 | 0 | 5 | 5 | 0 | 12 | 1 | 1 | 5 | 10 | 0 | 0
1728.85 | 49.5 | 49.5 | 1 | 1 | 10 | 50 | 0 | 0 | 0 | 5 | 5 | 0 | 12 | 1 | 1 | 5 | 10 | 0 | 0
1728.9 | 49.5 | 49.5 | 1 | 1 | 10 | 50 | 0 | 0 | 0 | 5 | 5 | 0 | 12 | 1 | 1 | 5 | 10 | 0 | 0
1728.95 | 49.5 | 49.5 | 1 | 1 | 10 | 50 | 0 | 0 | 0 | 5 | 5 | 0 | 12 | 1 | 1 | 5 | 10 | 0 | 0
1729 | 49.5 | 49.5 | 1 | 1 | 10 | 50 | 0 | 0 | 0 | 5 | 5 | 0 | 12 | 1 | 1 | 5 | 10 | 0 | 0
1729.05 | 49.5 | 49.5 | 1 | 1 | 10 | 49.5 | 1 | 0.1 | 1 | 5.5 | 5.5 | 0 | 12 | 1 | 1 | 5.5 | 10 | 0 | 0
1729.1 | 49.5 | 49.5 | 1 | 1 | 10 | 49.5 | 1 | 0.2 | 2 | 6 | 6 | 0 | 12 | 1 | 1 | 6 | 10 | 0 | 0
1729.15 | 49.5 | 49.5 | 1 | 1 | 10 | 49.5 | 1 | 0.3 | 3 | 6.5 | 6.5 | 0 | 12 | 1 | 1 | 6.5 | 10 | 0 | 0
1729.2 | 49.5 | 49.5 | 1 | 1 | 10 | 49.5 | 1 | 0.4 | 4 | 7 | 7 | 0 | 12 | 1 | 1 | 7 | 10 | 0 | 0
1729.25 | 49.5 | 49.5 | 1 | 1 | 10 | 49.5 | 1 | 0.5 | 5 | 7.5 | 7.5 | 0 | 12 | 1 | 1 | 7.5 | 10 | 0 | 0
1729.3 | 49.5 | 49.5 | 1 | 1 | 10 | 49.5 | 1 | 0.6 | 6 | 8 | 8 | 0 | 12 | 1 | 1 | 8 | 10 | 0 | 0
1729.35 | 49.5 | 49.5 | 1 | 1 | 10 | 49.5 | 1 | 0.7 | 7 | 8.5 | 8.5 | 0 | 12 | 1 | 1 | 8.5 | 10 | 0 | 0
1729.4 | 49.5 | 49.5 | 1 | 1 | 10 | 49.5 | 1 | 0.8 | 8 | 9 | 9 | 0 | 12 | 1 | 1 | 9 | 10 | 0 | 0
1729.45 | 49.5 | 49.5 | 1 | 1 | 10 | 49.5 | 1 | 0.9 | 9 | 9.5 | 9.5 | 0 | 12 | 1 | 1 | 9.5 | 10 | 0 | 0
1729.5 | 49.5 | 49.5 | 1 | 1 | 10 | 49.5 | 1 | 1 | 10 | 10 | 10 | 0 | 12 | 1 | 1 | 10 | 10 | 0 | 0
1729.55 | 49.5 | 49.5 | 1 | 1 | 10 | 49.5 | 1 | 1 | 10 | 10 | 10 | 0 | 12 | 1 | 1 | 10 | 10 | 0 | 0
1729.6 | 49.5 | 49.5 | 1 | 1 | 10 | 49.5 | 1 | 1 | 10 | 10 | 10 | 0 | 12 | 1 | 1 | 10 | 10 | 0 | 0
1729.65 | 49.5 | 49.5 | 1 | 1 | 10 | 49.5 | 1 | 1 | 10 | 10 | 10 | 0 | 12 | 1 | 1 | 10 | 10 | 0 | 0
1729.7 | 49.5 | 49.5 | 1 | 1 | 10 | 49.5 | 1 | 1 | 10 | 10 | 10 | 0 | 12 | 1 | 1 | 10 | 10 | 0 | 0
1729.75 | 49.5 | 49.5 | 1 | 1 | 10 | 49.5 | 1 | 1 | 10 | 10 | 10 | 0 | 12 | 1 | 1 | 10 | 10 | 0 | 0
1729.8 | 49.5 | 49.5 | 1 | 1 | 10 | 49.5 | 1 | 1 | 10 | 10 | 10 | 0 | 12 | 1 | 1 | 10 | 10 | 0 | 0
1729.85 | 49.5 | 49.5 | 1 | 1 | 10 | 49.5 | 1 | 1 | 10 | 10 | 10 | 0 | 12 | 1 | 1 | 10 | 10 | 0 | 0
1729.9 | 49.5 | 49.5 | 1 | 1 | 10 | 49.5 | 1 | 1 | 10 | 10 | 10 | 0 | 12 | 1 | 1 | 10 | 10 | 0 | 0
1729.95 | 49.5 | 49.5 | 1 | 1 | 10 | 49.5 | 1 | 1 | 10 | 10 | 10 | 0 | 12 | 1 | 1 | 10 | 10 | 0 | 0
1730 | 49.5 | 49.5 | 1 | 1 | 10 | 49.5 | 1 | 1 | 10 | 10 | 10 | 0 | 12 | 1 | 1 | 10 | 10 | 0 | 0
1730.05 | 49.5 | 49.5 | 1 | 1 | 10 | 49.5 | 1 | 1 | 10 | 10 | 10 | 0 | 12 | 1 | 1 | 10 | 10 | 0 | 0
1730.1 | 49.5 | 49.5 | 1 | 1 | 10 | 49.5 | 1 | 1 | 10 | 10 | 10 | 0 | 12 | 1 | 1 | 10 | 10 | 0 | 0
1730.15 | 49.5 | 49.5 | 1 | 1 | 10 | 49.5 | 1 | 1 | 10 | 10 | 10 | 0 | 12 | 1 | 1 | 10 | 10 | 0 | 0
1730.2 | 49.5 | 49.5 | 1 | 1 | 10 | 49.5 | 1 | 1 | 10 | 10 | 10 | 0 | 12 | 1 | 1 | 10 | 10 | 0 | 0
1730.25 | 49.5 | 49.5 | 1 | 1 | 10 | 49.5 | 1 | 1 | 10 | 10 | 10 | 0 | 12 | 1 | 1 | 10 | 10 | 0 | 0
1730.3 | 49.5 | 49.5 | 1 | 1 | 10 | 49.5 | 1 | 1 | 10 | 10 | 10 | 0 | 12 | 1 | 1 | 10 | 10 | 0 | 0
1730.35 | 49.5 | 49.5 | 1 | 1 | 10 | 49.5 | 1 | 1 | 10 | 10 | 10 | 0 | 12 | 1 | 1 | 10 | 10 | 0 | 0
1730.4 | 49.5 | 49.5 | 1 | 1 | 10 | 49.5 | 1 | 1 | 10 | 10 | 10 | 0 | 12 | 1 | 1 | 10 | 10 | 0 | 0
1730.45 | 49.5 | 49.5 | 1 | 1 | 10 | 49.5 | 1 | 1 | 10 | 10 | 10 | 0 | 12 | 1 | 1 | 10 | 10 | 0 | 0
1730.5 | 50.5 | 49.5 | 1 | 1 | 10 | 50.5 | -1 | -1 | -10 | 0 | 0 | 0 | 12 | 1 | 1 | 0 | 10 | 0 | 0
1730.55 | 50.5 | 49.5 | 1 | 1 | 10 | 50.5 | -1 | -1 | -10 | 0 | 0 | 0 | 12 | 1 | 1 | 0 | 10 | 0 | 0
1730.6 | 50.5 | 49.5 | 1 | 1 | 10 | 50.5 | -1 | -1 | -10 | 0 | 0 | 0 | 12 | 1 | 1 | 0 | 10 | 0 | 0
1730.65 | 50.5 | 49.5 | 1 | 1 | 10 | 50.5 | -1 | -1 | -10 | 0 | 0 | 0 | 12 | 1 | 1 | 0 | 10 | 0 | 0
1730.7 | 50.5 | 49.5 | 1 | 1 | 10 | 50.5 | -1 | -1 | -10 | 0 | 0 | 0 | 12 | 1 | 1 | 0 | 10 | 0 | 0
1730.75 | 50.5 | 49.5 | 1 | 1 | 10 | 50.5 | -1 | -1 | -10 | 0 | 0 | 0 | 12 | 1 | 1 | 0 | 10 | 0 | 0
1730.8 | 50.5 | 49.5 | 1 | 1 | 10 | 50.5 | -1 | -1 | -10 | 0 | 0 | 0 | 12 | 1 | 1 | 0 | 10 | 0 | 0
1730.85 | 50.5 | 49.5 | 1 | 1 | 10 | 50.5 | -1 | -1 | -10 | 0 | 0 | 0 | 12 | 1 | 1 | 0 | 10 | 0 | 0
1730.9 | 50.5 | 49.5 | 1 | 1 | 10 | 50.5 | -1 | -1 | -10 | 0 | 0 | 0 | 12 | 1 | 1 | 0 | 10 | 0 | 0
1730.95 | 50.5 | 49.5 | 1 | 1 | 10 | 50.5 | -1 | -1 | -10 | 0 | 0 | 0 | 12 | 1 | 1 | 0 | 10 | 0 | 0
1731 | 50.5 | 49.5 | 1 | 1 | 10 | 50.5 | -1 | -1 | -10 | 0 | 0 | 0 | 12 | 1 | 1 | 0 | 10 | 0 | 0
1731.05 | 50.5 | 50.5 | -1 | 0.9 | 9 | 50.5 | -1 | -1 | -10 | -0.5 | -0.5 | 0 | 12 | 1 | 1 | -0.5 | 10 | 0 | 0
1731.1 | 50.5 | 50.5 | -1 | 0.8 | 8 | 50.5 | -1 | -1 | -10 | -1 | -1 | 0 | 12 | 1 | 1 | -1 | 10 | 0 | 0
1731.15 | 50.5 | 50.5 | -1 | 0.7 | 7 | 50.5 | -1 | -1 | -10 | -1.5 | -1.5 | 0 | 12 | 1 | 1 | -1.5 | 10 | 0 | 0
1731.2 | 50.5 | 50.5 | -1 | 0.6 | 6 | 50.5 | -1 | -1 | -10 | -2 | -2 | 0 | 12 | 1 | 1 | -2 | 10 | 0 | 0
1731.25 | 50.5 | 50.5 | -1 | 0.5 | 5 | 50.5 | -1 | -1 | -10 | -2.5 | -2.5 | 0 | 12 | 1 | 1 | -2.5 | 10 | 0 | 0
1731.3 | 50.5 | 50.5 | -1 | 0.4 | 4 | 50.5 | -1 | -1 | -10 | -3 | -3 | 0 | 12 | 1 | 1 | -3 | 10 | 0 | 0
1731.35 | 50.5 | 50.5 | -1 | 0.3 | 3 | 50.5 | -1 | -1 | -10 | -3.5 | -3.5 | 0 | 12 | 1 | 1 | -3.5 | 10 | 0 | 0
1731.4 | 50.5 | 50.5 | -1 | 0.2 | 2 | 50.5 | -1 | -1 | -10 | -4 | -4 | 0 | 12 | 1 | 1 | -4 | 10 | 0 | 0
1731.45 | 50.5 | 50.5 | -1 | 0.1 | 1 | 50.5 | -1 | -1 | -10 | -4.5 | -4.5 | 0 | 12 | 1 | 1 | -4.5 | 10 | 0 | 0
1731.5 | 50.5 | 50.5 | -1 | 1.3878e-16 | 1.3878e-15 | 50.5 | -1 | -1 | -10 | -5 | -5 | 0 | 12 | 1 | 1 | -5 | 10 | 0 | 0
1731.55 | 50.5 | 50.5 | -1 | -0.1 | -1 | 50.5 | -1 | -1 | -10 | -5.5 | -5.5 | 0 | 12 | 1 | 1 | -5.5 | 10 | 0 | 0
1731.6 | 50.5 | 50.5 | -1 | -0.2 | -2 | 50.5 | -1 | -1 | -10 | -6 | -6 | 0 | 12 | 1 | 1 | -6 | 10 | 0 | 0
1731.65 | 50.5 | 50.5 | -1 | -0.3 | -3 | 50.5 | -1 | -1 | -10 | -6.5 | -6.5 | 0 | 12 | 1 | 1 | -6.5 | 10 | 0 | 0
1731.7 | 50.5 | 50.5 | -1 | -0.4 | -4 | 50.5 | -1 | -1 | -10 | -7 | -7 | 0 | 12 | 1 | 1 | -7 | 10 | 0 | 0
1731.75 | 50.5 | 50.5 | -1 | -0.5 | -5 | 50.5 | -1 | -1 | -10 | -7.5 | -7.5 | 0 | 12 | 1 | 1 | -7.5 | 10 | 0 | 0
1731.8 | 50.5 | 50.5 | -1 | -0.6 | -6 | 50.5 | -1 | -1 | -10 | -8 | -8 | 0 | 12 | 1 | 1 | -8 | 10 | 0 | 0
1731.85 | 50.5 | 50.5 | -1 | -0.7 | -7 | 50.5 | -1 | -1 | -10 | -8.5 | -8.5 | 0 | 12 | 1 | 1 | -8.5 | 10 | 0 | 0
1731.9 | 50.5 | 50.5 | -1 | -0.8 | -8 | 50.5 | -1 | -1 | -10 | -9 | -9 | 0 | 12 | 1 | 1 | -9 | 10 | 0 | 0
1731.95 | 50.5 | 50.5 | -1 | -0.9 | -9 | 50.5 | -1 | -1 | -10 | -9.5 | -9.5 | 0 | 12 | 1 | 1 | -9.5 | 10 | 0 | 0
1732 | 50.5 | 50.5 | -1 | -1 | -10 | 50.5 | -1 | -1 | -10 | -10 | -10 | 0 | 12 | 1 | 1 | -10 | 10 | 0 | 0
1732.05 | 50.5 | 50.5 | -1 | -1 | -10 | 50.5 | -1 | -1 | -10 | -10 | -10 | 0 | 12 | 1 | 1 | -10 | 10 | 0 | 0
1732.1 | 50.5 | 50.5 | -1 | -1 | -10 | 50.5 | -1 | -1 | -10 | -10 | -10 | 0 | 12 | 1 | 1 | -10 | 10 | 0 | 0
1732.15 | 50.5 | 50.5 | -1 | -1 | -10 | 50.5 | -1 | -1 | -10 | -10 | -10 | 0 | 12 | 1 | 1 | -10 | 10 | 0 | 0
1732.2 | 50.5 | 50.5 | -1 | -1 | -10 | 50.5 | -1 | -1 | -10 | -10 | -10 | 0 | 12 | 1 | 1 | -10 | 10 | 0 | 0
1732.25 | 50.5 | 50.5 | -1 | -1 | -10 | 50.5 | -1 | -1 | -10 | -10 | -10 | 0 | 12 | 1 | 1 | -10 | 10 | 0 | 0
1732.3 | 50.5 | 50.5 | -1 | -1 | -10 | 50.5 | -1 | -1 | -10 | -10 | -10 | 0 | 12 | 1 | 1 | -10 | 10 | 0 | 0
1732.35 | 50.5 | 50.5 | -1 | -1 | -10 | 50.5 | -1 | -1 | -10 | -10 | -10 | 0 | 12 | 1 | 1 | -10 | 10 | 0 | 0
1732.4 | 50.5 | 50.5 | -1 | -1 | -10 | 50.5 | -1 | -1 | -10 | -10 | -10 | 0 | 12 | 1 | 1 | -10 | 10 | 0 | 0
1732.45 | 50.5 | 50.5 | -1 | -1 | -10 | 50.5 | -1 | -1 | -10 | -10 | -10 | 0 | 12 | 1 | 1 | -10 | 10 | 0 | 0
1732.5 | 50.5 | 50.5 | -1 | -1 | -10 | 50.5 | -1 | -1 | -10 | -10 | -10 | 0 | 12 | 1 | 1 | -10 | 10 | 0 | 0
1732.55 | 50.47 | 50.47 | -1 | -1 | -10 | 50.5 | -1 | -1 | -10 | -10 | -10 | 0 | 12 | 1 | 1 | -10 | 10 | 0 | 0
1732.6 | 50.45 | 50.45 | -1 | -1 | -10 | 50.5 | -1 | -1 | -10 | -10 | -10 | 0 | 12 | 1 | 1 | -10 | 10 | 0 | 0
1732.65 | 50.42 | 50.42 | -1 | -1 | -10 | 50.5 | -1 | -1 | -10 | -10 | -10 | 0 | 12 | 1 | 1 | -10 | 10 | 0 | 0
1732.7 | 50.4 | 50.4 | -1 | -1 | -10 | 50.5 | -1 | -1 | -10 | -10 | -10 | 0 | 12 | 1 | 1 | -10 | 10 | 0 | 0
1732.75 | 50.37 | 50.37 | -1 | -1 | -10 | 50.5 | -1 | -1 | -10 | -10 | -10 | 0 | 12 | 1 | 1 | -10 | 10 | 0 | 0
1732.8 | 50.35 | 50.35 | -1 | -1 | -10 | 50.5 | -1 | -1 | -10 | -10 | -10 | 0 | 12 | 1 | 1 | -10 | 10 | 0 | 0
1732.85 | 50.32 | 50.32 | -1 | -1 | -10 | 50.5 | -1 | -1 | -10 | -10 | -10 | 0 | 12 | 1 | 1 | -10 | 10 | 0 | 0
1732.9 | 50.29 | 50.29 | -1 | -1 | -10 | 50.5 | -1 | -1 | -10 | -10 | -10 | 0 | 12 | 1 | 1 | -10 | 10 | 0 | 0
1732.95 | 50.27 | 50.27 | -1 | -1 | -10 | 50.5 | -1 | -1 | -10 | -10 | -10 | 0 | 12 | 1 | 1 | -10 | 10 | 0 | 0
1733 | 50.24 | 50.24 | -1 | -1 | -10 | 50.5 | -1 | -1 | -10 | -10 | -10 | 0 | 12 | 1 | 1 | -10 | 10 | 0 | 0
1733.05 | 50.22 | 50.22 | -1 | -1 | -10 | 50.5 | -1 | -1 | -10 | -10 | -10 | 0 | 12 | 1 | 1 | -10 | 10 | 0 | 0
1733.1 | 50.19 | 50.19 | -0.905 | -0.905 | -9.05 | 50.47 | -1 | -1 | -10 | -9.525 | -9.525 | 0 | 12 | 1 | 1 | -9.525 | 10 | 0 | 0
1733.15 | 50.17 | 50.17 | -0.715 | -0.715 | -7.15 | 50.45 | -1 | -1 | -10 | -8.575 | -8.575 | 0 | 12 | 1 | 1 | -8.575 | 10 | 0 | 0
1733.2 | 50.14 | 50.14 | -0.43 | -0.43 | -4.3 | 50.42 | -1 | -1 | -10 | -7.15 | -7.15 | 0 | 12 | 1 | 1 | -7.15 | 10 | 0 | 0
1733.25 | 50.12 | 50.12 | -0.24 | -0.24 | -2.4 | 50.4 | -1 | -1 | -10 | -6.2 | -6.2 | 0 | 12 | 1 | 1 | -6.2 | 10 | 0 | 0
1733.3 | 50.09 | 50.09 | -0.044118 | -0.044118 | -0.44118 | 50.37 | -1 | -1 | -10 | -5.2206 | -5.2206 | 0 | 12 | 1 | 1 | -5.2206 | 10 | 0 | 0
1733.35 | 50.06 | 50.06 | -0.026471 | -0.026471 | -0.26471 | 50.35 | -1 | -1 | -10 | -5.1324 | -5.1324 | 0 | 12 | 1 | 1 | -5.1324 | 10 | 0 | 0
1733.4 | 50.04 | 50.04 | -0.014706 | -0.014706 | -0.14706 | 50.32 | -1 | -1 | -10 | -5.0735 | -5.0735 | 0 | 12 | 1 | 1 | -5.0735 | 10 | 0 | 0
1733.45 | 50.01 | 50.01 | 0 | 0 | 0 | 50.29 | -1 | -1 | -10 | -5 | -5 | 0 | 12 | 1 | 1 | -5 | 10 | 0 | 0
1733.5 | 49.99 | 49.99 | 0 | 0 | 0 | 50.27 | -1 | -1 | -10 | -5 | -5 | 0 | 12 | 1 | 1 | -5 | 10 | 0 | 0
1733.55 | 49.96 | 49.96 | 0.014706 | 0.014706 | 0.14706 | 50.24 | -1 | -1 | -10 | -4.9265 | -4.9265 | 0 | 12 | 1 | 1 | -4.9265 | 10 | 0 | 0
1733.6 | 49.94 | 49.94 | 0.026471 | 0.026471 | 0.26471 | 50.22 | -1 | -1 | -10 | -4.8676 | -4.8676 | 0 | 12 | 1 | 1 | -4.8676 | 10 | 0 | 0
1733.65 | 49.91 | 49.91 | 0.044118 | 0.044118 | 0.44118 | 50.19 | -0.905 | -0.905 | -9.05 | -4.3044 | -4.3044 | 0 | 12 | 1 | 1 | -4.3044 | 10 | 0 | 0
1733.7 | 49.88 | 49.88 | 0.24 | 0.24 | 2.4 | 50.17 | -0.715 | -0.805 | -8.05 | -2.825 | -2.825 | 0 | 12 | 1 | 1 | -2.825 | 10 | 0 | 0
1733.75 | 49.86 | 49.86 | 0.43 | 0.43 | 4.3 | 50.14 | -0.43 | -0.705 | -7.05 | -1.375 | -1.375 | 0 | 12 | 1 | 1 | -1.375 | 10 | 0 | 0
1733.8 | 49.83 | 49.83 | 0.715 | 0.715 | 7.15 | 50.12 | -0.24 | -0.605 | -6.05 | 0.55 | 0.55 | 0 | 12 | 1 | 1 | 0.55 | 10 | 0 | 0
1733.85 | 49.81 | 49.81 | 0.905 | 0.905 | 9.05 | 50.09 | -0.044118 | -0.505 | -5.05 | 2 | 2 | 0 | 12 | 1 | 1 | 2 | 10 | 0 | 0
1733.9 | 49.78 | 49.78 | 1 | 1 | 10 | 50.06 | -0.026471 | -0.405 | -4.05 | 2.975 | 2.975 | 0 | 12 | 1 | 1 | 2.975 | 10 | 0 | 0
1733.95 | 49.76 | 49.76 | 1 | 1 | 10 | 50.04 | -0.014706 | -0.305 | -3.05 | 3.475 | 3.475 | 0 | 12 | 1 | 1 | 3.475 | 10 | 0 | 0
1734 | 49.73 | 49.73 | 1 | 1 | 10 | 50.01 | 0 | -0.205 | -2.05 | 3.975 | 3.975 | 0 | 12 | 1 | 1 | 3.975 | 10 | 0 | 0
1734.05 | 49.71 | 49.71 | 1 | 1 | 10 | 49.99 | 0 | -0.105 | -1.05 | 4.475 | 4.475 | 0 | 12 | 1 | 1 | 4.475 | 10 | 0 | 0
1734.1 | 49.68 | 49.68 | 1 | 1 | 10 | 49.96 | 0.014706 | -0.005 | -0.05 | 4.975 | 4.975 | 0 | 12 | 1 | 1 | 4.975 | 10 | 0 | 0
1734.15 | 49.65 | 49.65 | 1 | 1 | 10 | 49.94 | 0.026471 | 0.026471 | 0.26471 | 5.1324 | 5.1324 | 0 | 12 | 1 | 1 | 5.1324 | 10 | 0 | 0
1734.2 | 49.63 | 49.63 | 1 | 1 | 10 | 49.91 | 0.044118 | 0.044118 | 0.44118 | 5.2206 | 5.2206 | 0 | 12 | 1 | 1 | 5.2206 | 10 | 0 | 0
1734.25 | 49.6 | 49.6 | 1 | 1 | 10 | 49.88 | 0.24 | 0.14412 | 1.4412 | 5.7206 | 5.7206 | 0 | 12 | 1 | 1 | 5.7206 | 10 | 0 | 0
1734.3 | 49.58 | 49.58 | 1 | 1 | 10 | 49.86 | 0.43 | 0.24412 | 2.4412 | 6.2206 | 6.2206 | 0 | 12 | 1 | 1 | 6.2206 | 10 | 0 | 0
1734.35 | 49.55 | 49.55 | 1 | 1 | 10 | 49.83 | 0.715 | 0.34412 | 3.4412 | 6.7206 | 6.7206 | 0 | 12 | 1 | 1 | 6.7206 | 10 | 0 | 0
1734.4 | 49.53 | 49.53 | 1 | 1 | 10 | 49.81 | 0.905 | 0.44412 | 4.4412 | 7.2206 | 7.2206 | 0 | 12 | 1 | 1 | 7.2206 | 10 | 0 | 0
1734.45 | 49.5 | 49.5 | 1 | 1 | 10 | 49.78 | 1 | 0.54412 | 5.4412 | 7.7206 | 7.7206 | 0 | 12 | 1 | 1 | 7.7206 | 10 | 0 | 0
1734.5 | 49.5 | 49.5 | 1 | 1 | 10 | 49.76 | 1 | 0.64412 | 6.4412 | 8.2206 | 8.2206 | 0 | 12 | 1 | 1 | 8.2206 | 10 | 0 | 0
1734.55 | 49.53 | 49.5 | 1 | 1 | 10 | 49.73 | 1 | 0.74412 | 7.4412 | 8.7206 | 8.7206 | 0 | 12 | 1 | 1 | 8.7206 | 10 | 0 | 0
1734.6 | 49.55 | 49.5 | 1 | 1 | 10 | 49.71 | 1 | 0.84412 | 8.4412 | 9.2206 | 9.2206 | 0 | 12 | 1 | 1 | 9.2206 | 10 | 0 | 0
1734.65 | 49.58 | 49.5 | 1 | 1 | 10 | 49.68 | 1 | 0.94412 | 9.4412 | 9.7206 | 9.7206 | 0 | 12 | 1 | 1 | 9.7206 | 10 | 0 | 0
1734.7 | 49.6 | 49.5 | 1 | 1 | 10 | 49.65 | 1 | 1 | 10 | 10 | 10 | 0 | 12 | 1 | 1 | 10 | 10 | 0 | 0
1734.75 | 49.63 | 49.5 | 1 | 1 | 10 | 49.63 | 1 | 1 | 10 | 10 | 10 | 0 | 12 | 1 | 1 | 10 | 10 | 0 | 0
1734.8 | 49.65 | 49.5 | 1 | 1 | 10 | 49.65 | 1 | 1 | 10 | 10 | 10 | 0 | 12 | 1 | 1 | 10 | 10 | 0 | 0
1734.85 | 49.68 | 49.5 | 1 | 1 | 10 | 49.68 | 1 | 1 | 10 | 10 | 10 | 0 | 12 | 1 | 1 | 10 | 10 | 0 | 0
1734.9 | 49.71 | 49.5 | 1 | 1 | 10 | 49.71 | 1 | 1 | 10 | 10 | 10 | 0 | 12 | 1 | 1 | 10 | 10 | 0 | 0
1734.95 | 49.73 | 49.5 | 1 | 1 | 10 | 49.73 | 1 | 1 | 10 | 10 | 10 | 0 | 12 | 1 | 1 | 10 | 10 | 0 | 0
1735 | 49.76 | 49.5 | 1 | 1 | 10 | 49.76 | 1 | 1 | 10 | 10 | 10 | 0 | 12 | 1 | 1 | 10 | 10 | 0 | 0
1735.05 | 49.78 | 49.5 | 1 | 1 | 10 | 49.78 | 1 | 1 | 10 | 10 | 10 | 0 | 12 | 1 | 1 | 10 | 10 | 0 | 0
1735.1 | 49.81 | 49.53 | 1 | 1 | 10 | 49.81 | 0.905 | 0.905 | 9.05 | 9.525 | 9.525 | 0 | 12 | 1 | 1 | 9.525 | 10 | 0 | 0
1735.15 | 49.83 | 49.55 | 1 | 1 | 10 | 49.83 | 0.715 | 0.715 | 7.15 | 8.575 | 8.575 | 0 | 12 | 1 | 1 | 8.575 | 10 | 0 | 0
1735.2 | 49.86 | 49.58 | 1 | 1 | 10 | 49.86 | 0.43 | 0.43 | 4.3 | 7.15 | 7.15 | 0 | 12 | 1 | 1 | 7.15 | 10 | 0 | 0
1735.25 | 49.88 | 49.6 | 1 | 1 | 10 | 49.88 | 0.24 | 0.24 | 2.4 | 6.2 | 6.2 | 0 | 12 | 1 | 1 | 6.2 | 10 | 0 | 0
1735.3 | 49.91 | 49.63 | 1 | 1 | 10 | 49.91 | 0.044118 | 0.044118 | 0.44118 | 5.2206 | 5.2206 | 0 | 12 | 1 | 1 | 5.2206 | 10 | 0 | 0
1735.35 | 49.94 | 49.65 | 1 | 1 | 10 | 49.94 | 0.026471 | 0.026471 | 0.26471 | 5.1324 | 5.1324 | 0 | 12 | 1 | 1 | 5.1324 | 10 | 0 | 0
1735.4 | 49.96 | 49.68 | 1 | 1 | 10 | 49.96 | 0.014706 | 0.014706 | 0.14706 | 5.0735 | 5.0735 | 0 | 12 | 1 | 1 | 5.0735 | 10 | 0 | 0
1735.45 | 49.99 | 49.71 | 1 | 1 | 10 | 49.99 | 0 | 0 | 0 | 5 | 5 | 0 | 12 | 1 | 1 | 5 | 10 | 0 | 0
1735.5 | 50.01 | 49.73 | 1 | 1 | 10 | 50.01 | 0 | 0 | 0 | 5 | 5 | 0 | 12 | 1 | 1 | 5 | 10 | 0 | 0
1735.55 | 50.04 | 49.76 | 1 | 1 | 10 | 50.04 | -0.014706 | -0.014706 | -0.14706 | 4.9265 | 4.9265 | 0 | 12 | 1 | 1 | 4.9265 | 10 | 0 | 0
1735.6 | 50.06 | 49.78 | 1 | 1 | 10 | 50.06 | -0.026471 | -0.026471 | -0.26471 | 4.8676 | 4.8676 | 0 | 12 | 1 | 1 | 4.8676 | 10 | 0 | 0
1735.65 | 50.09 | 49.81 | 0.905 | 0.905 | 9.05 | 50.09 | -0.044118 | -0.044118 | -0.44118 | 4.3044 | 4.3044 | 0 | 12 | 1 | 1 | 4.3044 | 10 | 0 | 0
1735.7 | 50.12 | 49.83 | 0.715 | 0.805 | 8.05 | 50.12 | -0.24 | -0.24 | -2.4 | 2.825 | 2.825 | 0 | 12 | 1 | 1 | 2.825 | 10 | 0 | 0
1735.75 | 50.14 | 49.86 | 0.43 | 0.705 | 7.05 | 50.14 | -0.43 | -0.43 | -4.3 | 1.375 | 1.375 | 0 | 12 | 1 | 1 | 1.375 | 10 | 0 | 0
1735.8 | 50.17 | 49.88 | 0.24 | 0.605 | 6.05 | 50.17 | -0.715 | -0.715 | -7.15 | -0.55 | -0.55 | 0 | 12 | 1 | 1 | -0.55 | 10 | 0 | 0
1735.85 | 50.19 | 49.91 | 0.044118 | 0.505 | 5.05 | 50.19 | -0.905 | -0.905 | -9.05 | -2 | -2 | 0 | 12 | 1 | 1 | -2 | 10 | 0 | 0
1735.9 | 50.22 | 49.94 | 0.026471 | 0.405 | 4.05 | 50.22 | -1 | -1 | -10 | -2.975 | -2.975 | 0 | 12 | 1 | 1 | -2.975 | 10 | 0 | 0
1735.95 | 50.24 | 49.96 | 0.014706 | 0.305 | 3.05 | 50.24 | -1 | -1 | -10 | -3.475 | -3.475 | 0 | 12 | 1 | 1 | -3.475 | 10 | 0 | 0
1736 | 50.27 | 49.99 | 0 | 0.205 | 2.05 | 50.27 | -1 | -1 | -10 | -3.975 | -3.975 | 0 | 12 | 1 | 1 | -3.975 | 10 | 0 | 0
1736.05 | 50.29 | 50.01 | 0 | 0.105 | 1.05 | 50.29 | -1 | -1 | -10 | -4.475 | -4.475 | 0 | 12 | 1 | 1 | -4.475 | 10 | 0 | 0
1736.1 | 50.32 | 50.04 | -0.014706 | 0.005 | 0.05 | 50.32 | -1 | -1 | -10 | -4.975 | -4.975 | 0 | 12 | 1 | 1 | -4.975 | 10 | 0 | 0
1736.15 | 50.35 | 50.06 | -0.026471 | -0.026471 | -0.26471 | 50.35 | -1 | -1 | -10 | -5.1324 | -5.1324 | 0 | 12 | 1 | 1 | -5.1324 | 10 | 0 | 0
1736.2 | 50.37 | 50.09 | -0.044118 | -0.044118 | -0.44118 | 50.37 | -1 | -1 | -10 | -5.2206 | -5.2206 | 0 | 12 | 1 | 1 | -5.2206 | 10 | 0 | 0
1736.25 | 50.4 | 50.12 | -0.24 | -0.14412 | -1.4412 | 50.4 | -1 | -1 | -10 | -5.7206 | -5.7206 | 0 | 12 | 1 | 1 | -5.7206 | 10 | 0 | 0
1736.3 | 50.42 | 50.14 | -0.43 | -0.24412 | -2.4412 | 50.42 | -1 | -1 | -10 | -6.2206 | -6.2206 | 0 | 12 | 1 | 1 | -6.2206 | 10 | 0 | 0
1736.35 | 50.45 | 50.17 | -0.715 | -0.34412 | -3.4412 | 50.45 | -1 | -1 | -10 | -6.7206 | -6.7206 | 0 | 12 | 1 | 1 | -6.7206 | 10 | 0 | 0
1736.4 | 50.47 | 50.19 | -0.905 | -0.44412 | -4.4412 | 50.47 | -1 | -1 | -10 | -7.2206 | -7.2206 | 0 | 12 | 1 | 1 | -7.2206 | 10 | 0 | 0
1736.45 | 50.5 | 50.22 | -1 | -0.54412 | -5.4412 | 50.5 | -1 | -1 | -10 | -7.7206 | -7.7206 | 0 | 12 | 1 | 1 | -7.7206 | 10 | 0 | 0
1736.5 | 50.5 | 50.24 | -1 | -0.64412 | -6.4412 | 50.5 | -1 | -1 | -10 | -8.2206 | -8.2206 | 0 | 12 | 1 | 1 | -8.2206 | 10 | 0 | 0
1736.55 | 50.47 | 50.27 | -1 | -0.74412 | -7.4412 | 50.5 | -1 | -1 | -10 | -8.7206 | -8.7206 | 0 | 12 | 1 | 1 | -8.7206 | 10 | 0 | 0
1736.6 | 50.45 | 50.29 | -1 | -0.84412 | -8.4412 | 50.5 | -1 | -1 | -10 | -9.2206 | -9.2206 | 0 | 12 | 1 | 1 | -9.2206 | 10 | 0 | 0
1736.65 | 50.42 | 50.32 | -1 | -0.94412 | -9.4412 | 50.5 | -1 | -1 | -10 | -9.7206 | -9.7206 | 0 | 12 | 1 | 1 | -9.7206 | 10 | 0 | 0
1736.7 | 50.39 | 50.35 | -1 | -1 | -10 | 50.5 | -1 | -1 | -10 | -10 | -10 | 0 | 12 | 1 | 1 | -10 | 10 | 0 | 0
1736.75 | 50.37 | 50.37 | -1 | -1 | -10 | 50.5 | -1 | -1 | -10 | -10 | -10 | 0 | 12 | 1 | 1 | -10 | 10 | 0 | 0
1736.8 | 50.34 | 50.34 | -1 | -1 | -10 | 50.5 | -1 | -1 | -10 | -10 | -10 | 0 | 12 | 1 | 1 | -10 | 10 | 0 | 0
1736.85 | 50.32 | 50.32 | -1 | -1 | -10 | 50.5 | -1 | -1 | -10 | -10 | -10 | 0 | 12 | 1 | 1 | -10 | 10 | 0 | 0
1736.9 | 50.29 | 50.29 | -1 | -1 | -10 | 50.5 | -1 | -1 | -10 | -10 | -10 | 0 | 12 | 1 | 1 | -10 | 10 | 0 | 0
1736.95 | 50.26 | 50.26 | -1 | -1 | -10 | 50.5 | -1 | -1 | -10 | -10 | -10 | 0 | 12 | 1 | 1 | -10 | 10 | 0 | 0
1737 | 50.24 | 50.24 | -1 | -1 | -10 | 50.5 | -1 | -1 | -10 | -10 | -10 | 0 | 12 | 1 | 1 | -10 | 10 | 0 | 0
1737.05 | 50.21 | 50.21 | -1 | -1 | -10 | 50.5 | -1 | -1 | -10 | -10 | -10 | 0 | 12 | 1 | 1 | -10 | 10 | 0 | 0
1737.1 | 50.18 | 50.18 | -0.81 | -0.81 | -8.1 | 50.47 | -1 | -1 | -10 | -9.05 | -9.05 | 0 | 12 | 1 | 1 | -9.05 | 10 | 0 | 0
1737.15 | 50.16 | 50.16 | -0.62 | -0.62 | -6.2 | 50.45 | -1 | -1 | -10 | -8.1 | -8.1 | 0 | 12 | 1 | 1 | -8.1 | 10 | 0 | 0
1737.2 | 50.13 | 50.13 | -0.335 | -0.335 | -3.35 | 50.42 | -1 | -1 | -10 | -6.675 | -6.675 | 0 | 12 | 1 | 1 | -6.675 | 10 | 0 | 0
1737.25 | 50.11 | 50.11 | -0.145 | -0.145 | -1.45 | 50.39 | -1 | -1 | -10 | -5.725 | -5.725 | 0 | 12 | 1 | 1 | -5.725 | 10 | 0 | 0
1737.3 | 50.08 | 50.08 | -0.038235 | -0.038235 | -0.38235 | 50.37 | -1 | -1 | -10 | -5.1912 | -5.1912 | 0 | 12 | 1 | 1 | -5.1912 | 10 | 0 | 0
1737.35 | 50.05 | 50.05 | -0.020588 | -0.020588 | -0.20588 | 50.34 | -1 | -1 | -10 | -5.1029 | -5.1029 | 0 | 12 | 1 | 1 | -5.1029 | 10 | 0 | 0
1737.4 | 50.03 | 50.03 | -0.0088235 | -0.0088235 | -0.088235 | 50.32 | -1 | -1 | -10 | -5.0441 | -5.0441 | 0 | 12 | 1 | 1 | -5.0441 | 10 | 0 | 0
1737.45 | 50 | 50 | 0 | 0 | 0 | 50.29 | -1 | -1 | -10 | -5 | -5 | 0 | 12 | 1 | 1 | -5 | 10 | 0 | 0
1737.5 | 50 | 50 | 0 | 0 | 0 | 50.26 | -1 | -1 | -10 | -5 | -5 | 0 | 12 | 1 | 1 | -5 | 10 | 0 | 0
1737.55 | 50 | 50 | 0 | 0 | 0 | 50.24 | -1 | -1 | -10 | -5 | -5 | 0 | 12 | 1 | 1 | -5 | 10 | 0 | 0
1737.6 | 50 | 50 | 0 | 0 | 0 | 50.21 | -1 | -1 | -10 | -5 | -5 | 0 | 12 | 1 | 1 | -5 | 10 | 0 | 0
1737.65 | 50 | 50 | 0 | 0 | 0 | 50.18 | -0.81 | -0.9 | -9 | -4.5 | -4.5 | 0 | 12 | 1 | 1 | -4.5 | 10 | 0 | 0
1737.7 | 50 | 50 | 0 | 0 | 0 | 50.16 | -0.62 | -0.8 | -8 | -4 | -4 | 0 | 12 | 1 | 1 | -4 | 10 | 0 | 0
1737.75 | 50 | 50 | 0 | 0 | 0 | 50.13 | -0.335 | -0.7 | -7 | -3.5 | -3.5 | 0 | 12 | 1 | 1 | -3.5 | 10 | 0 | 0
1737.8 | 50.01 | 50 | 0 | 0 | 0 | 50.11 | -0.145 | -0.6 | -6 | -3 | -3 | 0 | 12 | 1 | 1 | -3 | 10 | 0 | 0
1737.85 | 50.01 | 50 | 0 | 0 | 0 | 50.08 | -0.038235 | -0.5 | -5 | -2.5 | -2.5 | 0 | 12 | 1 | 1 | -2.5 | 10 | 0 | 0
1737.9 | 49.99 | 49.99 | 0 | 0 | 0 | 50.05 | -0.020588 | -0.4 | -4 | -2 | -2 | 0 | 12 | 1 | 1 | -2 | 10 | 0 | 0
1737.95 | 49.99 | 49.99 | 0 | 0 | 0 | 50.03 | -0.0088235 | -0.3 | -3 | -1.5 | -1.5 | 0 | 12 | 1 | 1 | -1.5 | 10 | 0 | 0
1738 | 49.93 | 49.93 | 0.032353 | 0.032353 | 0.32353 | 50.01 | 0 | -0.2 | -2 | -0.83824 | -0.83824 | 0 | 12 | 1 | 1 | -0.83824 | 10 | 0 | 0
1738.05 | 49.93 | 49.93 | 0.032353 | 0.032353 | 0.32353 | 50.01 | 0 | -0.1 | -1 | -0.33824 | -0.33824 | 0 | 12 | 1 | 1 | -0.33824 | 10 | 0 | 0
1738.1 | 49.91 | 49.91 | 0.044118 | 0.044118 | 0.44118 | 50.01 | 0 | -1.3878e-16 | -1.3878e-15 | 0.22059 | 0.22059 | 0 | 12 | 1 | 1 | 0.22059 | 10 | 0 | 0
1738.15 | 49.91 | 49.91 | 0.044118 | 0.044118 | 0.44118 | 50.01 | 0 | 0 | 0 | 0.22059 | 0.22059 | 0 | 12 | 1 | 1 | 0.22059 | 10 | 0 | 0
1738.2 | 49.86 | 49.86 | 0.43 | 0.43 | 4.3 | 50.01 | 0 | 0 | 0 | 2.15 | 2.15 | 0 | 12 | 1 | 1 | 2.15 | 10 | 0 | 0
1738.25 | 49.86 | 49.86 | 0.43 | 0.43 | 4.3 | 50.01 | 0 | 0 | 0 | 2.15 | 2.15 | 0 | 12 | 1 | 1 | 2.15 | 10 | 0 | 0
1738.3 | 49.89 | 49.86 | 0.43 | 0.43 | 4.3 | 50.01 | 0 | 0 | 0 | 2.15 | 2.15 | 0 | 12 | 1 | 1 | 2.15 | 10 | 0 | 0
1738.35 | 49.89 | 49.86 | 0.43 | 0.43 | 4.3 | 50.01 | 0 | 0 | 0 | 2.15 | 2.15 | 0 | 12 | 1 | 1 | 2.15 | 10 | 0 | 0
1738.4 | 49.85 | 49.85 | 0.525 | 0.525 | 5.25 | 50.01 | 0 | 0 | 0 | 2.625 | 2.625 | 0 | 12 | 1 | 1 | 2.625 | 10 | 0 | 0
1738.45 | 49.85 | 49.85 | 0.525 | 0.525 | 5.25 | 49.99 | 0 | 0 | 0 | 2.625 | 2.625 | 0 | 12 | 1 | 1 | 2.625 | 10 | 0 | 0
1738.5 | 49.85 | 49.85 | 0.525 | 0.525 | 5.25 | 49.99 | 0 | 0 | 0 | 2.625 | 2.625 | 0 | 12 | 1 | 1 | 2.625 | 10 | 0 | 0
1738.55 | 49.85 | 49.85 | 0.525 | 0.525 | 5.25 | 49.93 | 0.032353 | 0.032353 | 0.32353 | 2.7868 | 2.7868 | 0 | 12 | 1 | 1 | 2.7868 | 10 | 0 | 0
1738.6 | 49.91 | 49.85 | 0.525 | 0.525 | 5.25 | 49.93 | 0.032353 | 0.032353 | 0.32353 | 2.7868 | 2.7868 | 0 | 12 | 1 | 1 | 2.7868 | 10 | 0 | 0
1738.65 | 49.91 | 49.85 | 0.525 | 0.525 | 5.25 | 49.91 | 0.044118 | 0.044118 | 0.44118 | 2.8456 | 2.8456 | 0 | 12 | 1 | 1 | 2.8456 | 10 | 0 | 0
1738.7 | 49.94 | 49.85 | 0.525 | 0.525 | 5.25 | 49.94 | 0.026471 | 0.026471 | 0.26471 | 2.7574 | 2.7574 | 0 | 12 | 1 | 1 | 2.7574 | 10 | 0 | 0
1738.75 | 49.94 | 49.85 | 0.525 | 0.525 | 5.25 | 49.94 | 0.026471 | 0.026471 | 0.26471 | 2.7574 | 2.7574 | 0 | 12 | 1 | 1 | 2.7574 | 10 | 0 | 0
1738.8 | 49.95 | 49.85 | 0.525 | 0.525 | 5.25 | 49.95 | 0.020588 | 0.020588 | 0.20588 | 2.7279 | 2.7279 | 0 | 12 | 1 | 1 | 2.7279 | 10 | 0 | 0
1738.85 | 49.95 | 49.85 | 0.525 | 0.525 | 5.25 | 49.95 | 0.020588 | 0.020588 | 0.20588 | 2.7279 | 2.7279 | 0 | 12 | 1 | 1 | 2.7279 | 10 | 0 | 0
1738.9 | 49.93 | 49.85 | 0.525 | 0.525 | 5.25 | 49.95 | 0.020588 | 0.020588 | 0.20588 | 2.7279 | 2.7279 | 0 | 12 | 1 | 1 | 2.7279 | 10 | 0 | 0
1738.95 | 49.93 | 49.85 | 0.525 | 0.525 | 5.25 | 49.95 | 0.020588 | 0.020588 | 0.20588 | 2.7279 | 2.7279 | 0 | 12 | 1 | 1 | 2.7279 | 10 | 0 | 0
1739 | 49.96 | 49.85 | 0.525 | 0.525 | 5.25 | 49.96 | 0.014706 | 0.014706 | 0.14706 | 2.6985 | 2.6985 | 0 | 12 | 1 | 1 | 2.6985 | 10 | 0 | 0
1739.05 | 49.96 | 49.85 | 0.525 | 0.525 | 5.25 | 49.96 | 0.014706 | 0.014706 | 0.14706 | 2.6985 | 2.6985 | 0 | 12 | 1 | 1 | 2.6985 | 10 | 0 | 0
1739.1 | 49.99 | 49.85 | 0.525 | 0.525 | 5.25 | 49.99 | 0 | 0 | 0 | 2.625 | 2.625 | 0 | 12 | 1 | 1 | 2.625 | 10 | 0 | 0
1739.15 | 49.99 | 49.91 | 0.044118 | 0.425 | 4.25 | 49.99 | 0 | 0 | 0 | 2.125 | 2.125 | 0 | 12 | 1 | 1 | 2.125 | 10 | 0 | 0
1739.2 | 49.99 | 49.91 | 0.044118 | 0.325 | 3.25 | 49.99 | 0 | 0 | 0 | 1.625 | 1.625 | 0 | 12 | 1 | 1 | 1.625 | 10 | 0 | 0
1739.25 | 49.99 | 49.93 | 0.032353 | 0.225 | 2.25 | 49.99 | 0 | 0 | 0 | 1.125 | 1.125 | 0 | 12 | 1 | 1 | 1.125 | 10 | 0 | 0
1739.3 | 49.96 | 49.93 | 0.032353 | 0.125 | 1.25 | 49.99 | 0 | 0 | 0 | 0.625 | 0.625 | 0 | 12 | 1 | 1 | 0.625 | 10 | 0 | 0
1739.35 | 49.96 | 49.93 | 0.032353 | 0.032353 | 0.32353 | 49.99 | 0 | 0 | 0 | 0.16176 | 0.16176 | 0 | 12 | 1 | 1 | 0.16176 | 10 | 0 | 0
1739.4 | 50.01 | 49.93 | 0.032353 | 0.032353 | 0.32353 | 50.01 | 0 | 0 | 0 | 0.16176 | 0.16176 | 0 | 12 | 1 | 1 | 0.16176 | 10 | 0 | 0
1739.45 | 50.01 | 49.93 | 0.032353 | 0.032353 | 0.32353 | 50.01 | 0 | 0 | 0 | 0.16176 | 0.16176 | 0 | 12 | 1 | 1 | 0.16176 | 10 | 0 | 0
1739.5 | 50.05 | 49.93 | 0.032353 | 0.032353 | 0.32353 | 50.05 | -0.020588 | -0.020588 | -0.20588 | 0.058824 | 0.058824 | 0 | 12 | 1 | 1 | 0.058824 | 10 | 0 | 0
1739.55 | 50.05 | 49.96 | 0.014706 | 0.014706 | 0.14706 | 50.05 | -0.020588 | -0.020588 | -0.20588 | -0.029412 | -0.029412 | 0 | 12 | 1 | 1 | -0.029412 | 10 | 0 | 0
1739.6 | 49.97 | 49.96 | 0.014706 | 0.014706 | 0.14706 | 50.05 | -0.020588 | -0.020588 | -0.20588 | -0.029412 | -0.029412 | 0 | 12 | 1 | 1 | -0.029412 | 10 | 0 | 0
1739.65 | 49.97 | 49.96 | 0.014706 | 0.014706 | 0.14706 | 50.05 | -0.020588 | -0.020588 | -0.20588 | -0.029412 | -0.029412 | 0 | 12 | 1 | 1 | -0.029412 | 10 | 0 | 0
1739.7 | 49.92 | 49.92 | 0.038235 | 0.038235 | 0.38235 | 50.05 | -0.020588 | -0.020588 | -0.20588 | 0.088235 | 0.088235 | 0 | 12 | 1 | 1 | 0.088235 | 10 | 0 | 0
1739.75 | 49.92 | 49.92 | 0.038235 | 0.038235 | 0.38235 | 50.05 | -0.020588 | -0.020588 | -0.20588 | 0.088235 | 0.088235 | 0 | 12 | 1 | 1 | 0.088235 | 10 | 0 | 0
1739.8 | 49.99 | 49.92 | 0.038235 | 0.038235 | 0.38235 | 50.05 | -0.020588 | -0.020588 | -0.20588 | 0.088235 | 0.088235 | 0 | 12 | 1 | 1 | 0.088235 | 10 | 0 | 0
1739.85 | 49.99 | 49.92 | 0.038235 | 0.038235 | 0.38235 | 50.05 | -0.020588 | -0.020588 | -0.20588 | 0.088235 | 0.088235 | 0 | 12 | 1 | 1 | 0.088235 | 10 | 0 | 0
1739.9 | 49.94 | 49.92 | 0.038235 | 0.038235 | 0.38235 | 50.05 | -0.020588 | -0.020588 | -0.20588 | 0.088235 | 0.088235 | 0 | 12 | 1 | 1 | 0.088235 | 10 | 0 | 0
1739.95 | 49.94 | 49.92 | 0.038235 | 0.038235 | 0.38235 | 50.05 | -0.020588 | -0.020588 | -0.20588 | 0.088235 | 0.088235 | 0 | 12 | 1 | 1 | 0.088235 | 10 | 0 | 0
1740 | 50.01 | 49.92 | 0.038235 | 0.038235 | 0.38235 | 50.05 | -0.020588 | -0.020588 | -0.20588 | 0.088235 | 0.088235 | 0 | 12 | 1 | 1 | 0.088235 | 10 | 0 | 0
1740.05 | 50.01 | 49.92 | 0.038235 | 0.038235 | 0.38235 | 50.05 | -0.020588 | -0.020588 | -0.20588 | 0.088235 | 0.088235 | 0 | 12 | 1 | 1 | 0.088235 | 10 | 0 | 0
1740.1 | 49.99 | 49.92 | 0.038235 | 0.038235 | 0.38235 | 50.05 | -0.020588 | -0.020588 | -0.20588 | 0.088235 | 0.088235 | 0 | 12 | 1 | 1 | 0.088235 | 10 | 0 | 0
1740.15 | 49.99 | 49.92 | 0.038235 | 0.038235 | 0.38235 | 50.01 | 0 | 0 | 0 | 0.19118 | 0.19118 | 0 | 12 | 1 | 1 | 0.19118 | 10 | 0 | 0
1740.2 | 49.95 | 49.92 | 0.038235 | 0.038235 | 0.38235 | 50.01 | 0 | 0 | 0 | 0.19118 | 0.19118 | 0 | 12 | 1 | 1 | 0.19118 | 10 | 0 | 0
1740.25 | 49.95 | 49.92 | 0.038235 | 0.038235 | 0.38235 | 50.01 | 0 | 0 | 0 | 0.19118 | 0.19118 | 0 | 12 | 1 | 1 | 0.19118 | 10 | 0 | 0
1740.3 | 49.95 | 49.92 | 0.038235 | 0.038235 | 0.38235 | 50.01 | 0 | 0 | 0 | 0.19118 | 0.19118 | 0 | 12 | 1 | 1 | 0.19118 | 10 | 0 | 0
1740.35 | 49.95 | 49.94 | 0.026471 | 0.026471 | 0.26471 | 50.01 | 0 | 0 | 0 | 0.13235 | 0.13235 | 0 | 12 | 1 | 1 | 0.13235 | 10 | 0 | 0
1740.4 | 49.97 | 49.94 | 0.026471 | 0.026471 | 0.26471 | 50.01 | 0 | 0 | 0 | 0.13235 | 0.13235 | 0 | 12 | 1 | 1 | 0.13235 | 10 | 0 | 0
1740.45 | 49.97 | 49.94 | 0.026471 | 0.026471 | 0.26471 | 50.01 | 0 | 0 | 0 | 0.13235 | 0.13235 | 0 | 12 | 1 | 1 | 0.13235 | 10 | 0 | 0
1740.5 | 49.94 | 49.94 | 0.026471 | 0.026471 | 0.26471 | 50.01 | 0 | 0 | 0 | 0.13235 | 0.13235 | 0 | 12 | 1 | 1 | 0.13235 | 10 | 0 | 0
1740.55 | 49.94 | 49.94 | 0.026471 | 0.026471 | 0.26471 | 50.01 | 0 | 0 | 0 | 0.13235 | 0.13235 | 0 | 12 | 1 | 1 | 0.13235 | 10 | 0 | 0
1740.6 | 49.87 | 49.87 | 0.335 | 0.335 | 3.35 | 50.01 | 0 | 0 | 0 | 1.675 | 1.675 | 0 | 12 | 1 | 1 | 1.675 | 10 | 0 | 0
1740.65 | 49.87 | 49.87 | 0.335 | 0.335 | 3.35 | 49.99 | 0 | 0 | 0 | 1.675 | 1.675 | 0 | 12 | 1 | 1 | 1.675 | 10 | 0 | 0
1740.7 | 49.85 | 49.85 | 0.525 | 0.525 | 5.25 | 49.99 | 0 | 0 | 0 | 2.625 | 2.625 | 0 | 12 | 1 | 1 | 2.625 | 10 | 0 | 0
1740.75 | 49.85 | 49.85 | 0.525 | 0.525 | 5.25 | 49.97 | 0.0088235 | 0.0088235 | 0.088235 | 2.6691 | 2.6691 | 0 | 12 | 1 | 1 | 2.6691 | 10 | 0 | 0
1740.8 | 49.79 | 49.79 | 1 | 1 | 10 | 49.97 | 0.0088235 | 0.0088235 | 0.088235 | 5.0441 | 5.0441 | 0 | 12 | 1 | 1 | 5.0441 | 10 | 0 | 0
1740.85 | 49.79 | 49.79 | 1 | 1 | 10 | 49.97 | 0.0088235 | 0.0088235 | 0.088235 | 5.0441 | 5.0441 | 0 | 12 | 1 | 1 | 5.0441 | 10 | 0 | 0
1740.9 | 49.79 | 49.79 | 1 | 1 | 10 | 49.97 | 0.0088235 | 0.0088235 | 0.088235 | 5.0441 | 5.0441 | 0 | 12 | 1 | 1 | 5.0441 | 10 | 0 | 0
1740.95 | 49.79 | 49.79 | 1 | 1 | 10 | 49.97 | 0.0088235 | 0.0088235 | 0.088235 | 5.0441 | 5.0441 | 0 | 12 | 1 | 1 | 5.0441 | 10 | 0 | 0
1741 | 49.84 | 49.79 | 1 | 1 | 10 | 49.97 | 0.0088235 | 0.0088235 | 0.088235 | 5.0441 | 5.0441 | 0 | 12 | 1 | 1 | 5.0441 | 10 | 0 | 0
1741.05 | 49.84 | 49.79 | 1 | 1 | 10 | 49.94 | 0.026471 | 0.026471 | 0.26471 | 5.1324 | 5.1324 | 0 | 12 | 1 | 1 | 5.1324 | 10 | 0 | 0
1741.1 | 49.89 | 49.79 | 1 | 1 | 10 | 49.94 | 0.026471 | 0.026471 | 0.26471 | 5.1324 | 5.1324 | 0 | 12 | 1 | 1 | 5.1324 | 10 | 0 | 0
1741.15 | 49.89 | 49.79 | 1 | 1 | 10 | 49.89 | 0.145 | 0.12647 | 1.2647 | 5.6324 | 5.6324 | 0 | 12 | 1 | 1 | 5.6324 | 10 | 0 | 0
1741.2 | 49.89 | 49.79 | 1 | 1 | 10 | 49.89 | 0.145 | 0.145 | 1.45 | 5.725 | 5.725 | 0 | 12 | 1 | 1 | 5.725 | 10 | 0 | 0
1741.25 | 49.89 | 49.79 | 1 | 1 | 10 | 49.89 | 0.145 | 0.145 | 1.45 | 5.725 | 5.725 | 0 | 12 | 1 | 1 | 5.725 | 10 | 0 | 0
1741.3 | 49.96 | 49.79 | 1 | 1 | 10 | 49.96 | 0.014706 | 0.014706 | 0.14706 | 5.0735 | 5.0735 | 0 | 12 | 1 | 1 | 5.0735 | 10 | 0 | 0
1741.35 | 49.96 | 49.79 | 1 | 1 | 10 | 49.96 | 0.014706 | 0.014706 | 0.14706 | 5.0735 | 5.0735 | 0 | 12 | 1 | 1 | 5.0735 | 10 | 0 | 0
1741.4 | 50.02 | 49.79 | 1 | 1 | 10 | 50.02 | -0.0029412 | -0.0029412 | -0.029412 | 4.9853 | 4.9853 | 0 | 12 | 1 | 1 | 4.9853 | 10 | 0 | 0
1741.45 | 50.02 | 49.79 | 1 | 1 | 10 | 50.02 | -0.0029412 | -0.0029412 | -0.029412 | 4.9853 | 4.9853 | 0 | 12 | 1 | 1 | 4.9853 | 10 | 0 | 0
1741.5 | 50.03 | 49.79 | 1 | 1 | 10 | 50.03 | -0.0088235 | -0.0088235 | -0.088235 | 4.9559 | 4.9559 | 0 | 12 | 1 | 1 | 4.9559 | 10 | 0 | 0
1741.55 | 50.03 | 49.84 | 0.62 | 0.9 | 9 | 50.03 | -0.0088235 | -0.0088235 | -0.088235 | 4.4559 | 4.4559 | 0 | 12 | 1 | 1 | 4.4559 | 10 | 0 | 0
1741.6 | 50.02 | 49.84 | 0.62 | 0.8 | 8 | 50.03 | -0.0088235 | -0.0088235 | -0.088235 | 3.9559 | 3.9559 | 0 | 12 | 1 | 1 | 3.9559 | 10 | 0 | 0
1741.65 | 50.02 | 49.89 | 0.145 | 0.7 | 7 | 50.03 | -0.0088235 | -0.0088235 | -0.088235 | 3.4559 | 3.4559 | 0 | 12 | 1 | 1 | 3.4559 | 10 | 0 | 0
1741.7 | 50.08 | 49.89 | 0.145 | 0.6 | 6 | 50.08 | -0.038235 | -0.038235 | -0.38235 | 2.8088 | 2.8088 | 0 | 12 | 1 | 1 | 2.8088 | 10 | 0 | 0
1741.75 | 50.08 | 49.89 | 0.145 | 0.5 | 5 | 50.08 | -0.038235 | -0.038235 | -0.38235 | 2.3088 | 2.3088 | 0 | 12 | 1 | 1 | 2.3088 | 10 | 0 | 0
1741.8 | 50.01 | 49.89 | 0.145 | 0.4 | 4 | 50.08 | -0.038235 | -0.038235 | -0.38235 | 1.8088 | 1.8088 | 0 | 12 | 1 | 1 | 1.8088 | 10 | 0 | 0
1741.85 | 50.01 | 49.96 | 0.014706 | 0.3 | 3 | 50.08 | -0.038235 | -0.038235 | -0.38235 | 1.3088 | 1.3088 | 0 | 12 | 1 | 1 | 1.3088 | 10 | 0 | 0
1741.9 | 49.94 | 49.94 | 0.026471 | 0.2 | 2 | 50.08 | -0.038235 | -0.038235 | -0.38235 | 0.80882 | 0.80882 | 0 | 12 | 1 | 1 | 0.80882 | 10 | 0 | 0
1741.95 | 49.94 | 49.94 | 0.026471 | 0.1 | 1 | 50.08 | -0.038235 | -0.038235 | -0.38235 | 0.30882 | 0.30882 | 0 | 12 | 1 | 1 | 0.30882 | 10 | 0 | 0
1742 | 50 | 49.94 | 0.026471 | 0.026471 | 0.26471 | 50.08 | -0.038235 | -0.038235 | -0.38235 | -0.058824 | -0.058824 | 0 | 12 | 1 | 1 | -0.058824 | 10 | 0 | 0
1742.05 | 50 | 49.94 | 0.026471 | 0.026471 | 0.26471 | 50.08 | -0.038235 | -0.038235 | -0.38235 | -0.058824 | -0.058824 | 0 | 12 | 1 | 1 | -0.058824 | 10 | 0 | 0
1742.1 | 49.94 | 49.94 | 0.026471 | 0.026471 | 0.26471 | 50.08 | -0.038235 | -0.038235 | -0.38235 | -0.058824 | -0.058824 | 0 | 12 | 1 | 1 | -0.058824 | 10 | 0 | 0
1742.15 | 49.94 | 49.94 | 0.026471 | 0.026471 | 0.26471 | 50.08 | -0.038235 | -0.038235 | -0.38235 | -0.058824 | -0.058824 | 0 | 12 | 1 | 1 | -0.058824 | 10 | 0 | 0
1742.2 | 49.91 | 49.91 | 0.044118 | 0.044118 | 0.44118 | 50.08 | -0.038235 | -0.038235 | -0.38235 | 0.029412 | 0.029412 | 0 | 12 | 1 | 1 | 0.029412 | 10 | 0 | 0
1742.25 | 49.91 | 49.91 | 0.044118 | 0.044118 | 0.44118 | 50.08 | -0.038235 | -0.038235 | -0.38235 | 0.029412 | 0.029412 | 0 | 12 | 1 | 1 | 0.029412 | 10 | 0 | 0
1742.3 | 49.92 | 49.91 | 0.044118 | 0.044118 | 0.44118 | 50.08 | -0.038235 | -0.038235 | -0.38235 | 0.029412 | 0.029412 | 0 | 12 | 1 | 1 | 0.029412 | 10 | 0 | 0
1742.35 | 49.92 | 49.91 | 0.044118 | 0.044118 | 0.44118 | 50.01 | 0 | 0 | 0 | 0.22059 | 0.22059 | 0 | 12 | 1 | 1 | 0.22059 | 10 | 0 | 0
1742.4 | 49.85 | 49.85 | 0.525 | 0.525 | 5.25 | 50.01 | 0 | 0 | 0 | 2.625 | 2.625 | 0 | 12 | 1 | 1 | 2.625 | 10 | 0 | 0
1742.45 | 49.85 | 49.85 | 0.525 | 0.525 | 5.25 | 50 | 0 | 0 | 0 | 2.625 | 2.625 | 0 | 12 | 1 | 1 | 2.625 | 10 | 0 | 0
1742.5 | 49.92 | 49.85 | 0.525 | 0.525 | 5.25 | 50 | 0 | 0 | 0 | 2.625 | 2.625 | 0 | 12 | 1 | 1 | 2.625 | 10 | 0 | 0
1742.55 | 49.92 | 49.85 | 0.525 | 0.525 | 5.25 | 50 | 0 | 0 | 0 | 2.625 | 2.625 | 0 | 12 | 1 | 1 | 2.625 | 10 | 0 | 0
1742.6 | 49.95 | 49.85 | 0.525 | 0.525 | 5.25 | 50 | 0 | 0 | 0 | 2.625 | 2.625 | 0 | 12 | 1 | 1 | 2.625 | 10 | 0 | 0
1742.65 | 49.95 | 49.85 | 0.525 | 0.525 | 5.25 | 49.95 | 0.020588 | 0.020588 | 0.20588 | 2.7279 | 2.7279 | 0 | 12 | 1 | 1 | 2.7279 | 10 | 0 | 0
1742.7 | 49.91 | 49.85 | 0.525 | 0.525 | 5.25 | 49.95 | 0.020588 | 0.020588 | 0.20588 | 2.7279 | 2.7279 | 0 | 12 | 1 | 1 | 2.7279 | 10 | 0 | 0
1742.75 | 49.91 | 49.85 | 0.525 | 0.525 | 5.25 | 49.95 | 0.020588 | 0.020588 | 0.20588 | 2.7279 | 2.7279 | 0 | 12 | 1 | 1 | 2.7279 | 10 | 0 | 0
1742.8 | 49.87 | 49.85 | 0.525 | 0.525 | 5.25 | 49.95 | 0.020588 | 0.020588 | 0.20588 | 2.7279 | 2.7279 | 0 | 12 | 1 | 1 | 2.7279 | 10 | 0 | 0
1742.85 | 49.87 | 49.85 | 0.525 | 0.525 | 5.25 | 49.95 | 0.020588 | 0.020588 | 0.20588 | 2.7279 | 2.7279 | 0 | 12 | 1 | 1 | 2.7279 | 10 | 0 | 0
1742.9 | 49.8 | 49.8 | 1 | 1 | 10 | 49.95 | 0.020588 | 0.020588 | 0.20588 | 5.1029 | 5.1029 | 0 | 12 | 1 | 1 | 5.1029 | 10 | 0 | 0
1742.95 | 49.8 | 49.8 | 1 | 1 | 10 | 49.95 | 0.020588 | 0.020588 | 0.20588 | 5.1029 | 5.1029 | 0 | 12 | 1 | 1 | 5.1029 | 10 | 0 | 0
1743 | 49.74 | 49.74 | 1 | 1 | 10 | 49.95 | 0.020588 | 0.020588 | 0.20588 | 5.1029 | 5.1029 | 0 | 12 | 1 | 1 | 5.1029 | 10 | 0 | 0
1743.05 | 49.74 | 49.74 | 1 | 1 | 10 | 49.95 | 0.020588 | 0.020588 | 0.20588 | 5.1029 | 5.1029 | 0 | 12 | 1 | 1 | 5.1029 | 10 | 0 | 0
1743.1 | 49.74 | 49.74 | 1 | 1 | 10 | 49.95 | 0.020588 | 0.020588 | 0.20588 | 5.1029 | 5.1029 | 0 | 12 | 1 | 1 | 5.1029 | 10 | 0 | 0
1743.15 | 49.74 | 49.74 | 1 | 1 | 10 | 49.95 | 0.020588 | 0.020588 | 0.20588 | 5.1029 | 5.1029 | 0 | 12 | 1 | 1 | 5.1029 | 10 | 0 | 0
1743.2 | 49.72 | 49.72 | 1 | 1 | 10 | 49.95 | 0.020588 | 0.020588 | 0.20588 | 5.1029 | 5.1029 | 0 | 12 | 1 | 1 | 5.1029 | 10 | 0 | 0
1743.25 | 49.72 | 49.72 | 1 | 1 | 10 | 49.91 | 0.044118 | 0.044118 | 0.44118 | 5.2206 | 5.2206 | 0 | 12 | 1 | 1 | 5.2206 | 10 | 0 | 0
1743.3 | 49.67 | 49.67 | 1 | 1 | 10 | 49.91 | 0.044118 | 0.044118 | 0.44118 | 5.2206 | 5.2206 | 0 | 12 | 1 | 1 | 5.2206 | 10 | 0 | 0
1743.35 | 49.67 | 49.67 | 1 | 1 | 10 | 49.87 | 0.335 | 0.14412 | 1.4412 | 5.7206 | 5.7206 | 0 | 12 | 1 | 1 | 5.7206 | 10 | 0 | 0
1743.4 | 49.65 | 49.65 | 1 | 1 | 10 | 49.87 | 0.335 | 0.24412 | 2.4412 | 6.2206 | 6.2206 | 0 | 12 | 1 | 1 | 6.2206 | 10 | 0 | 0
1743.45 | 49.65 | 49.65 | 1 | 1 | 10 | 49.8 | 1 | 0.34412 | 3.4412 | 6.7206 | 6.7206 | 0 | 12 | 1 | 1 | 6.7206 | 10 | 0 | 0
1743.5 | 49.59 | 49.59 | 1 | 1 | 10 | 49.8 | 1 | 0.44412 | 4.4412 | 7.2206 | 7.2206 | 0 | 12 | 1 | 1 | 7.2206 | 10 | 0 | 0
1743.55 | 49.59 | 49.59 | 1 | 1 | 10 | 49.74 | 1 | 0.54412 | 5.4412 | 7.7206 | 7.7206 | 0 | 12 | 1 | 1 | 7.7206 | 10 | 0 | 0
1743.6 | 49.66 | 49.59 | 1 | 1 | 10 | 49.74 | 1 | 0.64412 | 6.4412 | 8.2206 | 8.2206 | 0 | 12 | 1 | 1 | 8.2206 | 10 | 0 | 0
1743.65 | 49.66 | 49.59 | 1 | 1 | 10 | 49.74 | 1 | 0.74412 | 7.4412 | 8.7206 | 8.7206 | 0 | 12 | 1 | 1 | 8.7206 | 10 | 0 | 0
1743.7 | 49.63 | 49.59 | 1 | 1 | 10 | 49.74 | 1 | 0.84412 | 8.4412 | 9.2206 | 9.2206 | 0 | 12 | 1 | 1 | 9.2206 | 10 | 0 | 0
1743.75 | 49.63 | 49.59 | 1 | 1 | 10 | 49.72 | 1 | 0.94412 | 9.4412 | 9.7206 | 9.7206 | 0 | 12 | 1 | 1 | 9.7206 | 10 | 0 | 0
1743.8 | 49.61 | 49.59 | 1 | 1 | 10 | 49.72 | 1 | 1 | 10 | 10 | 10 | 0 | 12 | 1 | 1 | 10 | 10 | 0 | 0
1743.85 | 49.61 | 49.59 | 1 | 1 | 10 | 49.67 | 1 | 1 | 10 | 10 | 10 | 0 | 12 | 1 | 1 | 10 | 10 | 0 | 0
1743.9 | 49.54 | 49.54 | 1 | 1 | 10 | 49.67 | 1 | 1 | 10 | 10 | 10 | 0 | 12 | 1 | 1 | 10 | 10 | 0 | 0
1743.95 | 49.54 | 49.54 | 1 | 1 | 10 | 49.66 | 1 | 1 | 10 | 10 | 10 | 0 | 12 | 1 | 1 | 10 | 10 | 0 | 0
1744 | 49.46 | 49.46 | 1 | 1 | 10 | 49.66 | 1 | 1 | 10 | 10 | 10 | 0 | 12 | 1 | 1 | 10 | 10 | 0 | 0
1744.05 | 49.46 | 49.46 | 1 | 1 | 10 | 49.66 | 1 | 1 | 10 | 10 | 10 | 0 | 12 | 1 | 1 | 10 | 10 | 0 | 0
1744.1 | 49.45 | 49.45 | 1 | 1 | 10 | 49.66 | 1 | 1 | 10 | 10 | 10 | 0 | 12 | 1 | 1 | 10 | 10 | 0 | 0
1744.15 | 49.45 | 49.45 | 1 | 1 | 10 | 49.66 | 1 | 1 | 10 | 10 | 10 | 0 | 12 | 1 | 1 | 10 | 10 | 0 | 0
1744.2 | 49.51 | 49.45 | 1 | 1 | 10 | 49.66 | 1 | 1 | 10 | 10 | 10 | 0 | 12 | 1 | 1 | 10 | 10 | 0 | 0
1744.25 | 49.51 | 49.45 | 1 | 1 | 10 | 49.63 | 1 | 1 | 10 | 10 | 10 | 0 | 12 | 1 | 1 | 10 | 10 | 0 | 0
1744.3 | 49.5 | 49.45 | 1 | 1 | 10 | 49.63 | 1 | 1 | 10 | 10 | 10 | 0 | 12 | 1 | 1 | 10 | 10 | 0 | 0
1744.35 | 49.5 | 49.45 | 1 | 1 | 10 | 49.61 | 1 | 1 | 10 | 10 | 10 | 0 | 12 | 1 | 1 | 10 | 10 | 0 | 0
1744.4 | 49.54 | 49.45 | 1 | 1 | 10 | 49.61 | 1 | 1 | 10 | 10 | 10 | 0 | 12 | 1 | 1 | 10 | 10 | 0 | 0
1744.45 | 49.54 | 49.45 | 1 | 1 | 10 | 49.54 | 1 | 1 | 10 | 10 | 10 | 0 | 12 | 1 | 1 | 10 | 10 | 0 | 0
1744.5 | 49.59 | 49.45 | 1 | 1 | 10 | 49.59 | 1 | 1 | 10 | 10 | 10 | 0 | 12 | 1 | 1 | 10 | 10 | 0 | 0
1744.55 | 49.59 | 49.45 | 1 | 1 | 10 | 49.59 | 1 | 1 | 10 | 10 | 10 | 0 | 12 | 1 | 1 | 10 | 10 | 0 | 0
1744.6 | 49.61 | 49.45 | 1 | 1 | 10 | 49.61 | 1 | 1 | 10 | 10 | 10 | 0 | 12 | 1 | 1 | 10 | 10 | 0 | 0
1744.65 | 49.61 | 49.45 | 1 | 1 | 10 | 49.61 | 1 | 1 | 10 | 10 | 10 | 0 | 12 | 1 | 1 | 10 | 10 | 0 | 0
1744.7 | 49.61 | 49.45 | 1 | 1 | 10 | 49.61 | 1 | 1 | 10 | 10 | 10 | 0 | 12 | 1 | 1 | 10 | 10 | 0 | 0
1744.75 | 49.61 | 49.5 | 1 | 1 | 10 | 49.61 | 1 | 1 | 10 | 10 | 10 | 0 | 12 | 1 | 1 | 10 | 10 | 0 | 0
1744.8 | 49.53 | 49.5 | 1 | 1 | 10 | 49.61 | 1 | 1 | 10 | 10 | 10 | 0 | 12 | 1 | 1 | 10 | 10 | 0 | 0
1744.85 | 49.53 | 49.5 | 1 | 1 | 10 | 49.61 | 1 | 1 | 10 | 10 | 10 | 0 | 12 | 1 | 1 | 10 | 10 | 0 | 0
1744.9 | 49.54 | 49.5 | 1 | 1 | 10 | 49.61 | 1 | 1 | 10 | 10 | 10 | 0 | 12 | 1 | 1 | 10 | 10 | 0 | 0
1744.95 | 49.54 | 49.53 | 1 | 1 | 10 | 49.61 | 1 | 1 | 10 | 10 | 10 | 0 | 12 | 1 | 1 | 10 | 10 | 0 | 0
1745 | 49.61 | 49.53 | 1 | 1 | 10 | 49.61 | 1 | 1 | 10 | 10 | 10 | 0 | 12 | 1 | 1 | 10 | 10 | 0 | 0
1745.05 | 49.61 | 49.53 | 1 | 1 | 10 | 49.61 | 1 | 1 | 10 | 10 | 10 | 0 | 12 | 1 | 1 | 10 | 10 | 0 | 0
1745.1 | 49.66 | 49.53 | 1 | 1 | 10 | 49.66 | 1 | 1 | 10 | 10 | 10 | 0 | 12 | 1 | 1 | 10 | 10 | 0 | 0
1745.15 | 49.66 | 49.53 | 1 | 1 | 10 | 49.66 | 1 | 1 | 10 | 10 | 10 | 0 | 12 | 1 | 1 | 10 | 10 | 0 | 0
1745.2 | 49.64 | 49.53 | 1 | 1 | 10 | 49.66 | 1 | 1 | 10 | 10 | 10 | 0 | 12 | 1 | 1 | 10 | 10 | 0 | 0
1745.25 | 49.64 | 49.53 | 1 | 1 | 10 | 49.66 | 1 | 1 | 10 | 10 | 10 | 0 | 12 | 1 | 1 | 10 | 10 | 0 | 0
1745.3 | 49.69 | 49.53 | 1 | 1 | 10 | 49.69 | 1 | 1 | 10 | 10 | 10 | 0 | 12 | 1 | 1 | 10 | 10 | 0 | 0
1745.35 | 49.69 | 49.53 | 1 | 1 | 10 | 49.69 | 1 | 1 | 10 | 10 | 10 | 0 | 12 | 1 | 1 | 10 | 10 | 0 | 0
1745.4 | 49.74 | 49.53 | 1 | 1 | 10 | 49.74 | 1 | 1 | 10 | 10 | 10 | 0 | 12 | 1 | 1 | 10 | 10 | 0 | 0
1745.45 | 49.74 | 49.54 | 1 | 1 | 10 | 49.74 | 1 | 1 | 10 | 10 | 10 | 0 | 12 | 1 | 1 | 10 | 10 | 0 | 0
1745.5 | 49.78 | 49.54 | 1 | 1 | 10 | 49.78 | 1 | 1 | 10 | 10 | 10 | 0 | 12 | 1 | 1 | 10 | 10 | 0 | 0
1745.55 | 49.78 | 49.61 | 1 | 1 | 10 | 49.78 | 1 | 1 | 10 | 10 | 10 | 0 | 12 | 1 | 1 | 10 | 10 | 0 | 0
1745.6 | 49.82 | 49.61 | 1 | 1 | 10 | 49.82 | 0.81 | 0.81 | 8.1 | 9.05 | 9.05 | 0 | 12 | 1 | 1 | 9.05 | 10 | 0 | 0
1745.65 | 49.82 | 49.64 | 1 | 1 | 10 | 49.82 | 0.81 | 0.81 | 8.1 | 9.05 | 9.05 | 0 | 12 | 1 | 1 | 9.05 | 10 | 0 | 0
1745.7 | 49.86 | 49.64 | 1 | 1 | 10 | 49.86 | 0.43 | 0.43 | 4.3 | 7.15 | 7.15 | 0 | 12 | 1 | 1 | 7.15 | 10 | 0 | 0
1745.75 | 49.86 | 49.64 | 1 | 1 | 10 | 49.86 | 0.43 | 0.43 | 4.3 | 7.15 | 7.15 | 0 | 12 | 1 | 1 | 7.15 | 10 | 0 | 0
1745.8 | 49.84 | 49.64 | 1 | 1 | 10 | 49.86 | 0.43 | 0.43 | 4.3 | 7.15 | 7.15 | 0 | 12 | 1 | 1 | 7.15 | 10 | 0 | 0
1745.85 | 49.84 | 49.69 | 1 | 1 | 10 | 49.86 | 0.43 | 0.43 | 4.3 | 7.15 | 7.15 | 0 | 12 | 1 | 1 | 7.15 | 10 | 0 | 0
1745.9 | 49.91 | 49.69 | 1 | 1 | 10 | 49.91 | 0.044118 | 0.044118 | 0.44118 | 5.2206 | 5.2206 | 0 | 12 | 1 | 1 | 5.2206 | 10 | 0 | 0
1745.95 | 49.91 | 49.74 | 1 | 1 | 10 | 49.91 | 0.044118 | 0.044118 | 0.44118 | 5.2206 | 5.2206 | 0 | 12 | 1 | 1 | 5.2206 | 10 | 0 | 0
1746 | 49.97 | 49.74 | 1 | 1 | 10 | 49.97 | 0.0088235 | 0.0088235 | 0.088235 | 5.0441 | 5.0441 | 0 | 12 | 1 | 1 | 5.0441 | 10 | 0 | 0
1746.05 | 49.97 | 49.78 | 1 | 1 | 10 | 49.97 | 0.0088235 | 0.0088235 | 0.088235 | 5.0441 | 5.0441 | 0 | 12 | 1 | 1 | 5.0441 | 10 | 0 | 0
1746.1 | 50.03 | 49.78 | 1 | 1 | 10 | 50.03 | -0.0088235 | -0.0088235 | -0.088235 | 4.9559 | 4.9559 | 0 | 12 | 1 | 1 | 4.9559 | 10 | 0 | 0
1746.15 | 50.03 | 49.82 | 0.81 | 0.9 | 9 | 50.03 | -0.0088235 | -0.0088235 | -0.088235 | 4.4559 | 4.4559 | 0 | 12 | 1 | 1 | 4.4559 | 10 | 0 | 0
1746.2 | 50.05 | 49.82 | 0.81 | 0.81 | 8.1 | 50.05 | -0.020588 | -0.020588 | -0.20588 | 3.9471 | 3.9471 | 0 | 12 | 1 | 1 | 3.9471 | 10 | 0 | 0
1746.25 | 50.05 | 49.84 | 0.62 | 0.71 | 7.1 | 50.05 | -0.020588 | -0.020588 | -0.20588 | 3.4471 | 3.4471 | 0 | 12 | 1 | 1 | 3.4471 | 10 | 0 | 0
1746.3 | 50.01 | 49.84 | 0.62 | 0.62 | 6.2 | 50.05 | -0.020588 | -0.020588 | -0.20588 | 2.9971 | 2.9971 | 0 | 12 | 1 | 1 | 2.9971 | 10 | 0 | 0
1746.35 | 50.01 | 49.84 | 0.62 | 0.62 | 6.2 | 50.05 | -0.020588 | -0.020588 | -0.20588 | 2.9971 | 2.9971 | 0 | 12 | 1 | 1 | 2.9971 | 10 | 0 | 0
1746.4 | 49.95 | 49.84 | 0.62 | 0.62 | 6.2 | 50.05 | -0.020588 | -0.020588 | -0.20588 | 2.9971 | 2.9971 | 0 | 12 | 1 | 1 | 2.9971 | 10 | 0 | 0
1746.45 | 49.95 | 49.91 | 0.044118 | 0.52 | 5.2 | 50.05 | -0.020588 | -0.020588 | -0.20588 | 2.4971 | 2.4971 | 0 | 12 | 1 | 1 | 2.4971 | 10 | 0 | 0
1746.5 | 49.99 | 49.91 | 0.044118 | 0.42 | 4.2 | 50.05 | -0.020588 | -0.020588 | -0.20588 | 1.9971 | 1.9971 | 0 | 12 | 1 | 1 | 1.9971 | 10 | 0 | 0
1746.55 | 49.99 | 49.95 | 0.020588 | 0.32 | 3.2 | 50.05 | -0.020588 | -0.020588 | -0.20588 | 1.4971 | 1.4971 | 0 | 12 | 1 | 1 | 1.4971 | 10 | 0 | 0
1746.6 | 49.92 | 49.92 | 0.038235 | 0.22 | 2.2 | 50.05 | -0.020588 | -0.020588 | -0.20588 | 0.99706 | 0.99706 | 0 | 12 | 1 | 1 | 0.99706 | 10 | 0 | 0
1746.65 | 49.92 | 49.92 | 0.038235 | 0.12 | 1.2 | 50.05 | -0.020588 | -0.020588 | -0.20588 | 0.49706 | 0.49706 | 0 | 12 | 1 | 1 | 0.49706 | 10 | 0 | 0
1746.7 | 49.97 | 49.92 | 0.038235 | 0.038235 | 0.38235 | 50.05 | -0.020588 | -0.020588 | -0.20588 | 0.088235 | 0.088235 | 0 | 12 | 1 | 1 | 0.088235 | 10 | 0 | 0
1746.75 | 49.97 | 49.92 | 0.038235 | 0.038235 | 0.38235 | 50.05 | -0.020588 | -0.020588 | -0.20588 | 0.088235 | 0.088235 | 0 | 12 | 1 | 1 | 0.088235 | 10 | 0 | 0
1746.8 | 50.02 | 49.92 | 0.038235 | 0.038235 | 0.38235 | 50.05 | -0.020588 | -0.020588 | -0.20588 | 0.088235 | 0.088235 | 0 | 12 | 1 | 1 | 0.088235 | 10 | 0 | 0
1746.85 | 50.02 | 49.92 | 0.038235 | 0.038235 | 0.38235 | 50.02 | -0.0029412 | -0.0029412 | -0.029412 | 0.17647 | 0.17647 | 0 | 12 | 1 | 1 | 0.17647 | 10 | 0 | 0
1746.9 | 50.07 | 49.92 | 0.038235 | 0.038235 | 0.38235 | 50.07 | -0.032353 | -0.032353 | -0.32353 | 0.029412 | 0.029412 | 0 | 12 | 1 | 1 | 0.029412 | 10 | 0 | 0
1746.95 | 50.07 | 49.92 | 0.038235 | 0.038235 | 0.38235 | 50.07 | -0.032353 | -0.032353 | -0.32353 | 0.029412 | 0.029412 | 0 | 12 | 1 | 1 | 0.029412 | 10 | 0 | 0
1747 | 50.06 | 49.92 | 0.038235 | 0.038235 | 0.38235 | 50.07 | -0.032353 | -0.032353 | -0.32353 | 0.029412 | 0.029412 | 0 | 12 | 1 | 1 | 0.029412 | 10 | 0 | 0
1747.05 | 50.06 | 49.92 | 0.038235 | 0.038235 | 0.38235 | 50.07 | -0.032353 | -0.032353 | -0.32353 | 0.029412 | 0.029412 | 0 | 12 | 1 | 1 | 0.029412 | 10 | 0 | 0
1747.1 | 50.13 | 49.92 | 0.038235 | 0.038235 | 0.38235 | 50.13 | -0.335 | -0.335 | -3.35 | -1.4838 | -1.4838 | 0 | 12 | 1 | 1 | -1.4838 | 10 | 0 | 0
1747.15 | 50.13 | 49.92 | 0.038235 | 0.038235 | 0.38235 | 50.13 | -0.335 | -0.335 | -3.35 | -1.4838 | -1.4838 | 0 | 12 | 1 | 1 | -1.4838 | 10 | 0 | 0
1747.2 | 50.09 | 49.92 | 0.038235 | 0.038235 | 0.38235 | 50.13 | -0.335 | -0.335 | -3.35 | -1.4838 | -1.4838 | 0 | 12 | 1 | 1 | -1.4838 | 10 | 0 | 0
1747.25 | 50.09 | 49.97 | 0.0088235 | 0.0088235 | 0.088235 | 50.13 | -0.335 | -0.335 | -3.35 | -1.6309 | -1.6309 | 0 | 12 | 1 | 1 | -1.6309 | 10 | 0 | 0
1747.3 | 50.07 | 49.97 | 0.0088235 | 0.0088235 | 0.088235 | 50.13 | -0.335 | -0.335 | -3.35 | -1.6309 | -1.6309 | 0 | 12 | 1 | 1 | -1.6309 | 10 | 0 | 0
1747.35 | 50.07 | 50.02 | -0.0029412 | -0.0029412 | -0.029412 | 50.13 | -0.335 | -0.335 | -3.35 | -1.6897 | -1.6897 | 0 | 12 | 1 | 1 | -1.6897 | 10 | 0 | 0
1747.4 | 50.07 | 50.02 | -0.0029412 | -0.0029412 | -0.029412 | 50.13 | -0.335 | -0.335 | -3.35 | -1.6897 | -1.6897 | 0 | 12 | 1 | 1 | -1.6897 | 10 | 0 | 0
1747.45 | 50.07 | 50.06 | -0.026471 | -0.026471 | -0.26471 | 50.13 | -0.335 | -0.335 | -3.35 | -1.8074 | -1.8074 | 0 | 12 | 1 | 1 | -1.8074 | 10 | 0 | 0
1747.5 | 50.05 | 50.05 | -0.020588 | -0.020588 | -0.20588 | 50.13 | -0.335 | -0.335 | -3.35 | -1.7779 | -1.7779 | 0 | 12 | 1 | 1 | -1.7779 | 10 | 0 | 0
1747.55 | 50.05 | 50.05 | -0.020588 | -0.020588 | -0.20588 | 50.13 | -0.335 | -0.335 | -3.35 | -1.7779 | -1.7779 | 0 | 12 | 1 | 1 | -1.7779 | 10 | 0 | 0
1747.6 | 50.01 | 50.01 | 0 | 0 | 0 | 50.13 | -0.335 | -0.335 | -3.35 | -1.675 | -1.675 | 0 | 12 | 1 | 1 | -1.675 | 10 | 0 | 0
1747.65 | 50.01 | 50.01 | 0 | 0 | 0 | 50.13 | -0.335 | -0.335 | -3.35 | -1.675 | -1.675 | 0 | 12 | 1 | 1 | -1.675 | 10 | 0 | 0
1747.7 | 50.07 | 50.01 | 0 | 0 | 0 | 50.13 | -0.335 | -0.335 | -3.35 | -1.675 | -1.675 | 0 | 12 | 1 | 1 | -1.675 | 10 | 0 | 0
1747.75 | 50.07 | 50.01 | 0 | 0 | 0 | 50.09 | -0.044118 | -0.235 | -2.35 | -1.175 | -1.175 | 0 | 12 | 1 | 1 | -1.175 | 10 | 0 | 0
1747.8 | 50.05 | 50.01 | 0 | 0 | 0 | 50.09 | -0.044118 | -0.135 | -1.35 | -0.675 | -0.675 | 0 | 12 | 1 | 1 | -0.675 | 10 | 0 | 0
1747.85 | 50.05 | 50.01 | 0 | 0 | 0 | 50.07 | -0.032353 | -0.035 | -0.35 | -0.175 | -0.175 | 0 | 12 | 1 | 1 | -0.175 | 10 | 0 | 0
1747.9 | 50.1 | 50.01 | 0 | 0 | 0 | 50.1 | -0.05 | -0.05 | -0.5 | -0.25 | -0.25 | 0 | 12 | 1 | 1 | -0.25 | 10 | 0 | 0
1747.95 | 50.1 | 50.01 | 0 | 0 | 0 | 50.1 | -0.05 | -0.05 | -0.5 | -0.25 | -0.25 | 0 | 12 | 1 | 1 | -0.25 | 10 | 0 | 0
1748 | 50.11 | 50.01 | 0 | 0 | 0 | 50.11 | -0.145 | -0.145 | -1.45 | -0.725 | -0.725 | 0 | 12 | 1 | 1 | -0.725 | 10 | 0 | 0
1748.05 | 50.11 | 50.01 | 0 | 0 | 0 | 50.11 | -0.145 | -0.145 | -1.45 | -0.725 | -0.725 | 0 | 12 | 1 | 1 | -0.725 | 10 | 0 | 0
1748.1 | 50.06 | 50.01 | 0 | 0 | 0 | 50.11 | -0.145 | -0.145 | -1.45 | -0.725 | -0.725 | 0 | 12 | 1 | 1 | -0.725 | 10 | 0 | 0
1748.15 | 50.06 | 50.01 | 0 | 0 | 0 | 50.11 | -0.145 | -0.145 | -1.45 | -0.725 | -0.725 | 0 | 12 | 1 | 1 | -0.725 | 10 | 0 | 0
1748.2 | 50.04 | 50.01 | 0 | 0 | 0 | 50.11 | -0.145 | -0.145 | -1.45 | -0.725 | -0.725 | 0 | 12 | 1 | 1 | -0.725 | 10 | 0 | 0
1748.25 | 50.04 | 50.04 | -0.014706 | -0.014706 | -0.14706 | 50.11 | -0.145 | -0.145 | -1.45 | -0.79853 | -0.79853 | 0 | 12 | 1 | 1 | -0.79853 | 10 | 0 | 0
1748.3 | 50.07 | 50.04 | -0.014706 | -0.014706 | -0.14706 | 50.11 | -0.145 | -0.145 | -1.45 | -0.79853 | -0.79853 | 0 | 12 | 1 | 1 | -0.79853 | 10 | 0 | 0
1748.35 | 50.07 | 50.04 | -0.014706 | -0.014706 | -0.14706 | 50.11 | -0.145 | -0.145 | -1.45 | -0.79853 | -0.79853 | 0 | 12 | 1 | 1 | -0.79853 | 10 | 0 | 0
1748.4 | 50.07 | 50.04 | -0.014706 | -0.014706 | -0.14706 | 50.11 | -0.145 | -0.145 | -1.45 | -0.79853 | -0.79853 | 0 | 12 | 1 | 1 | -0.79853 | 10 | 0 | 0
1748.45 | 50.07 | 50.04 | -0.014706 | -0.014706 | -0.14706 | 50.11 | -0.145 | -0.145 | -1.45 | -0.79853 | -0.79853 | 0 | 12 | 1 | 1 | -0.79853 | 10 | 0 | 0
1748.5 | 50.11 | 50.04 | -0.014706 | -0.014706 | -0.14706 | 50.11 | -0.145 | -0.145 | -1.45 | -0.79853 | -0.79853 | 0 | 12 | 1 | 1 | -0.79853 | 10 | 0 | 0
1748.55 | 50.11 | 50.04 | -0.014706 | -0.014706 | -0.14706 | 50.11 | -0.145 | -0.145 | -1.45 | -0.79853 | -0.79853 | 0 | 12 | 1 | 1 | -0.79853 | 10 | 0 | 0
1748.6 | 50.09 | 50.04 | -0.014706 | -0.014706 | -0.14706 | 50.11 | -0.145 | -0.145 | -1.45 | -0.79853 | -0.79853 | 0 | 12 | 1 | 1 | -0.79853 | 10 | 0 | 0
1748.65 | 50.09 | 50.04 | -0.014706 | -0.014706 | -0.14706 | 50.11 | -0.145 | -0.145 | -1.45 | -0.79853 | -0.79853 | 0 | 12 | 1 | 1 | -0.79853 | 10 | 0 | 0
1748.7 | 50.09 | 50.04 | -0.014706 | -0.014706 | -0.14706 | 50.11 | -0.145 | -0.145 | -1.45 | -0.79853 | -0.79853 | 0 | 12 | 1 | 1 | -0.79853 | 10 | 0 | 0
1748.75 | 50.09 | 50.04 | -0.014706 | -0.014706 | -0.14706 | 50.11 | -0.145 | -0.145 | -1.45 | -0.79853 | -0.79853 | 0 | 12 | 1 | 1 | -0.79853 | 10 | 0 | 0
1748.8 | 50.02 | 50.02 | -0.0029412 | -0.0029412 | -0.029412 | 50.11 | -0.145 | -0.145 | -1.45 | -0.73971 | -0.73971 | 0 | 12 | 1 | 1 | -0.73971 | 10 | 0 | 0
1748.85 | 50.02 | 50.02 | -0.0029412 | -0.0029412 | -0.029412 | 50.11 | -0.145 | -0.145 | -1.45 | -0.73971 | -0.73971 | 0 | 12 | 1 | 1 | -0.73971 | 10 | 0 | 0
1748.9 | 50 | 50 | 0 | 0 | 0 | 50.11 | -0.145 | -0.145 | -1.45 | -0.725 | -0.725 | 0 | 12 | 1 | 1 | -0.725 | 10 | 0 | 0
1748.95 | 50 | 50 | 0 | 0 | 0 | 50.11 | -0.145 | -0.145 | -1.45 | -0.725 | -0.725 | 0 | 12 | 1 | 1 | -0.725 | 10 | 0 | 0
1749 | 50 | 50 | 0 | 0 | 0 | 50.11 | -0.145 | -0.145 | -1.45 | -0.725 | -0.725 | 0 | 12 | 1 | 1 | -0.725 | 10 | 0 | 0
1749.05 | 50 | 50 | 0 | 0 | 0 | 50.11 | -0.145 | -0.145 | -1.45 | -0.725 | -0.725 | 0 | 12 | 1 | 1 | -0.725 | 10 | 0 | 0
1749.1 | 50.01 | 50 | 0 | 0 | 0 | 50.11 | -0.145 | -0.145 | -1.45 | -0.725 | -0.725 | 0 | 12 | 1 | 1 | -0.725 | 10 | 0 | 0
1749.15 | 50.01 | 50 | 0 | 0 | 0 | 50.09 | -0.044118 | -0.045 | -0.45 | -0.225 | -0.225 | 0 | 12 | 1 | 1 | -0.225 | 10 | 0 | 0
1749.2 | 49.97 | 49.97 | 0.0088235 | 0.0088235 | 0.088235 | 50.09 | -0.044118 | -0.044118 | -0.44118 | -0.17647 | -0.17647 | 0 | 12 | 1 | 1 | -0.17647 | 10 | 0 | 0
1749.25 | 49.97 | 49.97 | 0.0088235 | 0.0088235 | 0.088235 | 50.09 | -0.044118 | -0.044118 | -0.44118 | -0.17647 | -0.17647 | 0 | 12 | 1 | 1 | -0.17647 | 10 | 0 | 0
1749.3 | 49.97 | 49.97 | 0.0088235 | 0.0088235 | 0.088235 | 50.09 | -0.044118 | -0.044118 | -0.44118 | -0.17647 | -0.17647 | 0 | 12 | 1 | 1 | -0.17647 | 10 | 0 | 0
1749.35 | 49.97 | 49.97 | 0.0088235 | 0.0088235 | 0.088235 | 50.02 | -0.0029412 | -0.0029412 | -0.029412 | 0.029412 | 0.029412 | 0 | 12 | 1 | 1 | 0.029412 | 10 | 0 | 0
1749.4 | 49.93 | 49.93 | 0.032353 | 0.032353 | 0.32353 | 50.02 | -0.0029412 | -0.0029412 | -0.029412 | 0.14706 | 0.14706 | 0 | 12 | 1 | 1 | 0.14706 | 10 | 0 | 0
1749.45 | 49.93 | 49.93 | 0.032353 | 0.032353 | 0.32353 | 50.01 | 0 | 0 | 0 | 0.16176 | 0.16176 | 0 | 12 | 1 | 1 | 0.16176 | 10 | 0 | 0
1749.5 | 50.01 | 49.93 | 0.032353 | 0.032353 | 0.32353 | 50.01 | 0 | 0 | 0 | 0.16176 | 0.16176 | 0 | 12 | 1 | 1 | 0.16176 | 10 | 0 | 0
1749.55 | 50.01 | 49.93 | 0.032353 | 0.032353 | 0.32353 | 50.01 | 0 | 0 | 0 | 0.16176 | 0.16176 | 0 | 12 | 1 | 1 | 0.16176 | 10 | 0 | 0
1749.6 | 50 | 49.93 | 0.032353 | 0.032353 | 0.32353 | 50.01 | 0 | 0 | 0 | 0.16176 | 0.16176 | 0 | 12 | 1 | 1 | 0.16176 | 10 | 0 | 0
1749.65 | 50 | 49.93 | 0.032353 | 0.032353 | 0.32353 | 50.01 | 0 | 0 | 0 | 0.16176 | 0.16176 | 0 | 12 | 1 | 1 | 0.16176 | 10 | 0 | 0
1749.7 | 50 | 49.93 | 0.032353 | 0.032353 | 0.32353 | 50.01 | 0 | 0 | 0 | 0.16176 | 0.16176 | 0 | 12 | 1 | 1 | 0.16176 | 10 | 0 | 0
1749.75 | 50 | 49.93 | 0.032353 | 0.032353 | 0.32353 | 50.01 | 0 | 0 | 0 | 0.16176 | 0.16176 | 0 | 12 | 1 | 1 | 0.16176 | 10 | 0 | 0
1749.8 | 50 | 49.93 | 0.032353 | 0.032353 | 0.32353 | 50.01 | 0 | 0 | 0 | 0.16176 | 0.16176 | 0 | 12 | 1 | 1 | 0.16176 | 10 | 0 | 0
1749.85 | 50 | 49.93 | 0.032353 | 0.032353 | 0.32353 | 50.01 | 0 | 0 | 0 | 0.16176 | 0.16176 | 0 | 12 | 1 | 1 | 0.16176 | 10 | 0 | 0
1749.9 | 50 | 49.93 | 0.032353 | 0.032353 | 0.32353 | 50.01 | 0 | 0 | 0 | 0.16176 | 0.16176 | 0 | 12 | 1 | 1 | 0.16176 | 10 | 0 | 0
1749.95 | 50 | 49.93 | 0.032353 | 0.032353 | 0.32353 | 50.01 | 0 | 0 | 0 | 0.16176 | 0.16176 | 0 | 12 | 1 | 1 | 0.16176 | 10 | 0 | 0
1750 | 50 | 49.93 | 0.032353 | 0.032353 | 0.32353 | 50.01 | 0 | 0 | 0 | 0.16176 | 0.16176 | 0 | 12 | 1 | 1 | 0.16176 | 10 | 0 | 0
1750.05 | 50 | 50 | 0 | 0 | 0 | 50.01 | 0 | 0 | 0 | 0 | 0 | 0 | 12 | 1 | 1 | 0 | 10 | 0 | 0
1750.1 | 49.5 | 49.5 | 1 | 1 | 10 | 50.01 | 0 | 0 | 0 | 5 | 5 | 0 | 12 | 1 | 1 | 5 | 10 | 0 | 0
1750.15 | 49.5 | 49.5 | 1 | 1 | 10 | 50 | 0 | 0 | 0 | 5 | 5 | 0 | 12 | 1 | 1 | 5 | 10 | 0 | 0
1750.2 | 49.5 | 49.5 | 1 | 1 | 10 | 50 | 0 | 0 | 0 | 5 | 5 | 0 | 12 | 1 | 1 | 5 | 10 | 0 | 0
1750.25 | 49.5 | 49.5 | 1 | 1 | 10 | 50 | 0 | 0 | 0 | 5 | 5 | 0 | 12 | 1 | 1 | 5 | 10 | 0 | 0
1750.3 | 49.5 | 49.5 | 1 | 1 | 10 | 50 | 0 | 0 | 0 | 5 | 5 | 0 | 12 | 1 | 1 | 5 | 10 | 0 | 0
1750.35 | 49.5 | 49.5 | 1 | 1 | 10 | 50 | 0 | 0 | 0 | 5 | 5 | 0 | 12 | 1 | 1 | 5 | 10 | 0 | 0
1750.4 | 49.5 | 49.5 | 1 | 1 | 10 | 50 | 0 | 0 | 0 | 5 | 5 | 0 | 12 | 1 | 1 | 5 | 10 | 0 | 0
1750.45 | 49.5 | 49.5 | 1 | 1 | 10 | 50 | 0 | 0 | 0 | 5 | 5 | 0 | 12 | 1 | 1 | 5 | 10 | 0 | 0
1750.5 | 49.5 | 49.5 | 1 | 1 | 10 | 50 | 0 | 0 | 0 | 5 | 5 | 0 | 12 | 1 | 1 | 5 | 10 | 0 | 0
1750.55 | 49.5 | 49.5 | 1 | 1 | 10 | 50 | 0 | 0 | 0 | 5 | 5 | 0 | 12 | 1 | 1 | 5 | 10 | 0 | 0
1750.6 | 49.5 | 49.5 | 1 | 1 | 10 | 50 | 0 | 0 | 0 | 5 | 5 | 0 | 12 | 1 | 1 | 5 | 10 | 0 | 0
1750.65 | 49.5 | 49.5 | 1 | 1 | 10 | 49.5 | 1 | 0.1 | 1 | 5.5 | 5.5 | 0 | 12 | 1 | 1 | 5.5 | 10 | 0 | 0
1750.7 | 49.5 | 49.5 | 1 | 1 | 10 | 49.5 | 1 | 0.2 | 2 | 6 | 6 | 0 | 12 | 1 | 1 | 6 | 10 | 0 | 0
1750.75 | 49.5 | 49.5 | 1 | 1 | 10 | 49.5 | 1 | 0.3 | 3 | 6.5 | 6.5 | 0 | 12 | 1 | 1 | 6.5 | 10 | 0 | 0
1750.8 | 49.5 | 49.5 | 1 | 1 | 10 | 49.5 | 1 | 0.4 | 4 | 7 | 7 | 0 | 12 | 1 | 1 | 7 | 10 | 0 | 0
1750.85 | 49.5 | 49.5 | 1 | 1 | 10 | 49.5 | 1 | 0.5 | 5 | 7.5 | 7.5 | 0 | 12 | 1 | 1 | 7.5 | 10 | 0 | 0
1750.9 | 49.5 | 49.5 | 1 | 1 | 10 | 49.5 | 1 | 0.6 | 6 | 8 | 8 | 0 | 12 | 1 | 1 | 8 | 10 | 0 | 0
1750.95 | 49.5 | 49.5 | 1 | 1 | 10 | 49.5 | 1 | 0.7 | 7 | 8.5 | 8.5 | 0 | 12 | 1 | 1 | 8.5 | 10 | 0 | 0
1751 | 49.5 | 49.5 | 1 | 1 | 10 | 49.5 | 1 | 0.8 | 8 | 9 | 9 | 0 | 12 | 1 | 1 | 9 | 10 | 0 | 0
1751.05 | 49.5 | 49.5 | 1 | 1 | 10 | 49.5 | 1 | 0.9 | 9 | 9.5 | 9.5 | 0 | 12 | 1 | 1 | 9.5 | 10 | 0 | 0
1751.1 | 49.5 | 49.5 | 1 | 1 | 10 | 49.5 | 1 | 1 | 10 | 10 | 10 | 0 | 12 | 1 | 1 | 10 | 10 | 0 | 0
1751.15 | 49.5 | 49.5 | 1 | 1 | 10 | 49.5 | 1 | 1 | 10 | 10 | 10 | 0 | 12 | 1 | 1 | 10 | 10 | 0 | 0
1751.2 | 49.5 | 49.5 | 1 | 1 | 10 | 49.5 | 1 | 1 | 10 | 10 | 10 | 0 | 12 | 1 | 1 | 10 | 10 | 0 | 0
1751.25 | 49.5 | 49.5 | 1 | 1 | 10 | 49.5 | 1 | 1 | 10 | 10 | 10 | 0 | 12 | 1 | 1 | 10 | 10 | 0 | 0
1751.3 | 49.5 | 49.5 | 1 | 1 | 10 | 49.5 | 1 | 1 | 10 | 10 | 10 | 0 | 12 | 1 | 1 | 10 | 10 | 0 | 0
1751.35 | 49.5 | 49.5 | 1 | 1 | 10 | 49.5 | 1 | 1 | 10 | 10 | 10 | 0 | 12 | 1 | 1 | 10 | 10 | 0 | 0
1751.4 | 49.5 | 49.5 | 1 | 1 | 10 | 49.5 | 1 | 1 | 10 | 10 | 10 | 0 | 12 | 1 | 1 | 10 | 10 | 0 | 0
1751.45 | 49.5 | 49.5 | 1 | 1 | 10 | 49.5 | 1 | 1 | 10 | 10 | 10 | 0 | 12 | 1 | 1 | 10 | 10 | 0 | 0
1751.5 | 49.5 | 49.5 | 1 | 1 | 10 | 49.5 | 1 | 1 | 10 | 10 | 10 | 0 | 12 | 1 | 1 | 10 | 10 | 0 | 0
1751.55 | 49.5 | 49.5 | 1 | 1 | 10 | 49.5 | 1 | 1 | 10 | 10 | 10 | 0 | 12 | 1 | 1 | 10 | 10 | 0 | 0
1751.6 | 49.5 | 49.5 | 1 | 1 | 10 | 49.5 | 1 | 1 | 10 | 10 | 10 | 0 | 12 | 1 | 1 | 10 | 10 | 0 | 0
1751.65 | 49.5 | 49.5 | 1 | 1 | 10 | 49.5 | 1 | 1 | 10 | 10 | 10 | 0 | 12 | 1 | 1 | 10 | 10 | 0 | 0
1751.7 | 49.5 | 49.5 | 1 | 1 | 10 | 49.5 | 1 | 1 | 10 | 10 | 10 | 0 | 12 | 1 | 1 | 10 | 10 | 0 | 0
1751.75 | 49.5 | 49.5 | 1 | 1 | 10 | 49.5 | 1 | 1 | 10 | 10 | 10 | 0 | 12 | 1 | 1 | 10 | 10 | 0 | 0
1751.8 | 49.5 | 49.5 | 1 | 1 | 10 | 49.5 | 1 | 1 | 10 | 10 | 10 | 0 | 12 | 1 | 1 | 10 | 10 | 0 | 0
1751.85 | 49.5 | 49.5 | 1 | 1 | 10 | 49.5 | 1 | 1 | 10 | 10 | 10 | 0 | 12 | 1 | 1 | 10 | 10 | 0 | 0
1751.9 | 49.5 | 49.5 | 1 | 1 | 10 | 49.5 | 1 | 1 | 10 | 10 | 10 | 0 | 12 | 1 | 1 | 10 | 10 | 0 | 0
1751.95 | 49.5 | 49.5 | 1 | 1 | 10 | 49.5 | 1 | 1 | 10 | 10 | 10 | 0 | 12 | 1 | 1 | 10 | 10 | 0 | 0
1752 | 49.5 | 49.5 | 1 | 1 | 10 | 49.5 | 1 | 1 | 10 | 10 | 10 | 0 | 12 | 1 | 1 | 10 | 10 | 0 | 0
1752.05 | 49.5 | 49.5 | 1 | 1 | 10 | 49.5 | 1 | 1 | 10 | 10 | 10 | 0 | 12 | 1 | 1 | 10 | 10 | 0 | 0
1752.1 | 50.5 | 49.5 | 1 | 1 | 10 | 50.5 | -1 | -1 | -10 | 0 | 0 | 0 | 12 | 1 | 1 | 0 | 10 | 0 | 0
1752.15 | 50.5 | 49.5 | 1 | 1 | 10 | 50.5 | -1 | -1 | -10 | 0 | 0 | 0 | 12 | 1 | 1 | 0 | 10 | 0 | 0
1752.2 | 50.5 | 49.5 | 1 | 1 | 10 | 50.5 | -1 | -1 | -10 | 0 | 0 | 0 | 12 | 1 | 1 | 0 | 10 | 0 | 0
1752.25 | 50.5 | 49.5 | 1 | 1 | 10 | 50.5 | -1 | -1 | -10 | 0 | 0 | 0 | 12 | 1 | 1 | 0 | 10 | 0 | 0
1752.3 | 50.5 | 49.5 | 1 | 1 | 10 | 50.5 | -1 | -1 | -10 | 0 | 0 | 0 | 12 | 1 | 1 | 0 | 10 | 0 | 0
1752.35 | 50.5 | 49.5 | 1 | 1 | 10 | 50.5 | -1 | -1 | -10 | 0 | 0 | 0 | 12 | 1 | 1 | 0 | 10 | 0 | 0
1752.4 | 50.5 | 49.5 | 1 | 1 | 10 | 50.5 | -1 | -1 | -10 | 0 | 0 | 0 | 12 | 1 | 1 | 0 | 10 | 0 | 0
1752.45 | 50.5 | 49.5 | 1 | 1 | 10 | 50.5 | -1 | -1 | -10 | 0 | 0 | 0 | 12 | 1 | 1 | 0 | 10 | 0 | 0
1752.5 | 50.5 | 49.5 | 1 | 1 | 10 | 50.5 | -1 | -1 | -10 | 0 | 0 | 0 | 12 | 1 | 1 | 0 | 10 | 0 | 0
1752.55 | 50.5 | 49.5 | 1 | 1 | 10 | 50.5 | -1 | -1 | -10 | 0 | 0 | 0 | 12 | 1 | 1 | 0 | 10 | 0 | 0
1752.6 | 50.5 | 49.5 | 1 | 1 | 10 | 50.5 | -1 | -1 | -10 | 0 | 0 | 0 | 12 | 1 | 1 | 0 | 10 | 0 | 0
1752.65 | 50.5 | 50.5 | -1 | 0.9 | 9 | 50.5 | -1 | -1 | -10 | -0.5 | -0.5 | 0 | 12 | 1 | 1 | -0.5 | 10 | 0 | 0
1752.7 | 50.5 | 50.5 | -1 | 0.8 | 8 | 50.5 | -1 | -1 | -10 | -1 | -1 | 0 | 12 | 1 | 1 | -1 | 10 | 0 | 0
1752.75 | 50.5 | 50.5 | -1 | 0.7 | 7 | 50.5 | -1 | -1 | -10 | -1.5 | -1.5 | 0 | 12 | 1 | 1 | -1.5 | 10 | 0 | 0
1752.8 | 50.5 | 50.5 | -1 | 0.6 | 6 | 50.5 | -1 | -1 | -10 | -2 | -2 | 0 | 12 | 1 | 1 | -2 | 10 | 0 | 0
1752.85 | 50.5 | 50.5 | -1 | 0.5 | 5 | 50.5 | -1 | -1 | -10 | -2.5 | -2.5 | 0 | 12 | 1 | 1 | -2.5 | 10 | 0 | 0
1752.9 | 50.5 | 50.5 | -1 | 0.4 | 4 | 50.5 | -1 | -1 | -10 | -3 | -3 | 0 | 12 | 1 | 1 | -3 | 10 | 0 | 0
1752.95 | 50.5 | 50.5 | -1 | 0.3 | 3 | 50.5 | -1 | -1 | -10 | -3.5 | -3.5 | 0 | 12 | 1 | 1 | -3.5 | 10 | 0 | 0
1753 | 50.5 | 50.5 | -1 | 0.2 | 2 | 50.5 | -1 | -1 | -10 | -4 | -4 | 0 | 12 | 1 | 1 | -4 | 10 | 0 | 0
1753.05 | 50.5 | 50.5 | -1 | 0.1 | 1 | 50.5 | -1 | -1 | -10 | -4.5 | -4.5 | 0 | 12 | 1 | 1 | -4.5 | 10 | 0 | 0
1753.1 | 50.5 | 50.5 | -1 | 1.3878e-16 | 1.3878e-15 | 50.5 | -1 | -1 | -10 | -5 | -5 | 0 | 12 | 1 | 1 | -5 | 10 | 0 | 0
1753.15 | 50.5 | 50.5 | -1 | -0.1 | -1 | 50.5 | -1 | -1 | -10 | -5.5 | -5.5 | 0 | 12 | 1 | 1 | -5.5 | 10 | 0 | 0
1753.2 | 50.5 | 50.5 | -1 | -0.2 | -2 | 50.5 | -1 | -1 | -10 | -6 | -6 | 0 | 12 | 1 | 1 | -6 | 10 | 0 | 0
1753.25 | 50.5 | 50.5 | -1 | -0.3 | -3 | 50.5 | -1 | -1 | -10 | -6.5 | -6.5 | 0 | 12 | 1 | 1 | -6.5 | 10 | 0 | 0
1753.3 | 50.5 | 50.5 | -1 | -0.4 | -4 | 50.5 | -1 | -1 | -10 | -7 | -7 | 0 | 12 | 1 | 1 | -7 | 10 | 0 | 0
1753.35 | 50.5 | 50.5 | -1 | -0.5 | -5 | 50.5 | -1 | -1 | -10 | -7.5 | -7.5 | 0 | 12 | 1 | 1 | -7.5 | 10 | 0 | 0
1753.4 | 50.5 | 50.5 | -1 | -0.6 | -6 | 50.5 | -1 | -1 | -10 | -8 | -8 | 0 | 12 | 1 | 1 | -8 | 10 | 0 | 0
1753.45 | 50.5 | 50.5 | -1 | -0.7 | -7 | 50.5 | -1 | -1 | -10 | -8.5 | -8.5 | 0 | 12 | 1 | 1 | -8.5 | 10 | 0 | 0
1753.5 | 50.5 | 50.5 | -1 | -0.8 | -8 | 50.5 | -1 | -1 | -10 | -9 | -9 | 0 | 12 | 1 | 1 | -9 | 10 | 0 | 0
1753.55 | 50.5 | 50.5 | -1 | -0.9 | -9 | 50.5 | -1 | -1 | -10 | -9.5 | -9.5 | 0 | 12 | 1 | 1 | -9.5 | 10 | 0 | 0
1753.6 | 50.5 | 50.5 | -1 | -1 | -10 | 50.5 | -1 | -1 | -10 | -10 | -10 | 0 | 12 | 1 | 1 | -10 | 10 | 0 | 0
1753.65 | 50.5 | 50.5 | -1 | -1 | -10 | 50.5 | -1 | -1 | -10 | -10 | -10 | 0 | 12 | 1 | 1 | -10 | 10 | 0 | 0
1753.7 | 50.5 | 50.5 | -1 | -1 | -10 | 50.5 | -1 | -1 | -10 | -10 | -10 | 0 | 12 | 1 | 1 | -10 | 10 | 0 | 0
1753.75 | 50.5 | 50.5 | -1 | -1 | -10 | 50.5 | -1 | -1 | -10 | -10 | -10 | 0 | 12 | 1 | 1 | -10 | 10 | 0 | 0
1753.8 | 50.5 | 50.5 | -1 | -1 | -10 | 50.5 | -1 | -1 | -10 | -10 | -10 | 0 | 12 | 1 | 1 | -10 | 10 | 0 | 0
1753.85 | 50.5 | 50.5 | -1 | -1 | -10 | 50.5 | -1 | -1 | -10 | -10 | -10 | 0 | 12 | 1 | 1 | -10 | 10 | 0 | 0
1753.9 | 50.5 | 50.5 | -1 | -1 | -10 | 50.5 | -1 | -1 | -10 | -10 | -10 | 0 | 12 | 1 | 1 | -10 | 10 | 0 | 0
1753.95 | 50.5 | 50.5 | -1 | -1 | -10 | 50.5 | -1 | -1 | -10 | -10 | -10 | 0 | 12 | 1 | 1 | -10 | 10 | 0 | 0
1754 | 50.5 | 50.5 | -1 | -1 | -10 | 50.5 | -1 | -1 | -10 | -10 | -10 | 0 | 12 | 1 | 1 | -10 | 10 | 0 | 0
1754.05 | 50.5 | 50.5 | -1 | -1 | -10 | 50.5 | -1 | -1 | -10 | -10 | -10 | 0 | 12 | 1 | 1 | -10 | 10 | 0 | 0
1754.1 | 50.5 | 50.5 | -1 | -1 | -10 | 50.5 | -1 | -1 | -10 | -10 | -10 | 0 | 12 | 1 | 1 | -10 | 10 | 0 | 0
1754.15 | 50.47 | 50.47 | -1 | -1 | -10 | 50.5 | -1 | -1 | -10 | -10 | -10 | 0 | 12 | 1 | 1 | -10 | 10 | 0 | 0
1754.2 | 50.45 | 50.45 | -1 | -1 | -10 | 50.5 | -1 | -1 | -10 | -10 | -10 | 0 | 12 | 1 | 1 | -10 | 10 | 0 | 0
1754.25 | 50.42 | 50.42 | -1 | -1 | -10 | 50.5 | -1 | -1 | -10 | -10 | -10 | 0 | 12 | 1 | 1 | -10 | 10 | 0 | 0
1754.3 | 50.4 | 50.4 | -1 | -1 | -10 | 50.5 | -1 | -1 | -10 | -10 | -10 | 0 | 12 | 1 | 1 | -10 | 10 | 0 | 0
1754.35 | 50.37 | 50.37 | -1 | -1 | -10 | 50.5 | -1 | -1 | -10 | -10 | -10 | 0 | 12 | 1 | 1 | -10 | 10 | 0 | 0
1754.4 | 50.35 | 50.35 | -1 | -1 | -10 | 50.5 | -1 | -1 | -10 | -10 | -10 | 0 | 12 | 1 | 1 | -10 | 10 | 0 | 0
1754.45 | 50.32 | 50.32 | -1 | -1 | -10 | 50.5 | -1 | -1 | -10 | -10 | -10 | 0 | 12 | 1 | 1 | -10 | 10 | 0 | 0
1754.5 | 50.29 | 50.29 | -1 | -1 | -10 | 50.5 | -1 | -1 | -10 | -10 | -10 | 0 | 12 | 1 | 1 | -10 | 10 | 0 | 0
1754.55 | 50.27 | 50.27 | -1 | -1 | -10 | 50.5 | -1 | -1 | -10 | -10 | -10 | 0 | 12 | 1 | 1 | -10 | 10 | 0 | 0
1754.6 | 50.24 | 50.24 | -1 | -1 | -10 | 50.5 | -1 | -1 | -10 | -10 | -10 | 0 | 12 | 1 | 1 | -10 | 10 | 0 | 0
1754.65 | 50.22 | 50.22 | -1 | -1 | -10 | 50.5 | -1 | -1 | -10 | -10 | -10 | 0 | 12 | 1 | 1 | -10 | 10 | 0 | 0
1754.7 | 50.19 | 50.19 | -0.905 | -0.905 | -9.05 | 50.47 | -1 | -1 | -10 | -9.525 | -9.525 | 0 | 12 | 1 | 1 | -9.525 | 10 | 0 | 0
1754.75 | 50.17 | 50.17 | -0.715 | -0.715 | -7.15 | 50.45 | -1 | -1 | -10 | -8.575 | -8.575 | 0 | 12 | 1 | 1 | -8.575 | 10 | 0 | 0
1754.8 | 50.14 | 50.14 | -0.43 | -0.43 | -4.3 | 50.42 | -1 | -1 | -10 | -7.15 | -7.15 | 0 | 12 | 1 | 1 | -7.15 | 10 | 0 | 0
1754.85 | 50.12 | 50.12 | -0.24 | -0.24 | -2.4 | 50.4 | -1 | -1 | -10 | -6.2 | -6.2 | 0 | 12 | 1 | 1 | -6.2 | 10 | 0 | 0
1754.9 | 50.09 | 50.09 | -0.044118 | -0.044118 | -0.44118 | 50.37 | -1 | -1 | -10 | -5.2206 | -5.2206 | 0 | 12 | 1 | 1 | -5.2206 | 10 | 0 | 0
1754.95 | 50.06 | 50.06 | -0.026471 | -0.026471 | -0.26471 | 50.35 | -1 | -1 | -10 | -5.1324 | -5.1324 | 0 | 12 | 1 | 1 | -5.1324 | 10 | 0 | 0
1755 | 50.04 | 50.04 | -0.014706 | -0.014706 | -0.14706 | 50.32 | -1 | -1 | -10 | -5.0735 | -5.0735 | 0 | 12 | 1 | 1 | -5.0735 | 10 | 0 | 0
1755.05 | 50.01 | 50.01 | 0 | 0 | 0 | 50.29 | -1 | -1 | -10 | -5 | -5 | 0 | 12 | 1 | 1 | -5 | 10 | 0 | 0
1755.1 | 49.99 | 49.99 | 0 | 0 | 0 | 50.27 | -1 | -1 | -10 | -5 | -5 | 0 | 12 | 1 | 1 | -5 | 10 | 0 | 0
1755.15 | 49.96 | 49.96 | 0.014706 | 0.014706 | 0.14706 | 50.24 | -1 | -1 | -10 | -4.9265 | -4.9265 | 0 | 12 | 1 | 1 | -4.9265 | 10 | 0 | 0
1755.2 | 49.94 | 49.94 | 0.026471 | 0.026471 | 0.26471 | 50.22 | -1 | -1 | -10 | -4.8676 | -4.8676 | 0 | 12 | 1 | 1 | -4.8676 | 10 | 0 | 0
1755.25 | 49.91 | 49.91 | 0.044118 | 0.044118 | 0.44118 | 50.19 | -0.905 | -0.905 | -9.05 | -4.3044 | -4.3044 | 0 | 12 | 1 | 1 | -4.3044 | 10 | 0 | 0
1755.3 | 49.88 | 49.88 | 0.24 | 0.24 | 2.4 | 50.17 | -0.715 | -0.805 | -8.05 | -2.825 | -2.825 | 0 | 12 | 1 | 1 | -2.825 | 10 | 0 | 0
1755.35 | 49.86 | 49.86 | 0.43 | 0.43 | 4.3 | 50.14 | -0.43 | -0.705 | -7.05 | -1.375 | -1.375 | 0 | 12 | 1 | 1 | -1.375 | 10 | 0 | 0
1755.4 | 49.83 | 49.83 | 0.715 | 0.715 | 7.15 | 50.12 | -0.24 | -0.605 | -6.05 | 0.55 | 0.55 | 0 | 12 | 1 | 1 | 0.55 | 10 | 0 | 0
1755.45 | 49.81 | 49.81 | 0.905 | 0.905 | 9.05 | 50.09 | -0.044118 | -0.505 | -5.05 | 2 | 2 | 0 | 12 | 1 | 1 | 2 | 10 | 0 | 0
1755.5 | 49.78 | 49.78 | 1 | 1 | 10 | 50.06 | -0.026471 | -0.405 | -4.05 | 2.975 | 2.975 | 0 | 12 | 1 | 1 | 2.975 | 10 | 0 | 0
1755.55 | 49.76 | 49.76 | 1 | 1 | 10 | 50.04 | -0.014706 | -0.305 | -3.05 | 3.475 | 3.475 | 0 | 12 | 1 | 1 | 3.475 | 10 | 0 | 0
1755.6 | 49.73 | 49.73 | 1 | 1 | 10 | 50.01 | 0 | -0.205 | -2.05 | 3.975 | 3.975 | 0 | 12 | 1 | 1 | 3.975 | 10 | 0 | 0
1755.65 | 49.71 | 49.71 | 1 | 1 | 10 | 49.99 | 0 | -0.105 | -1.05 | 4.475 | 4.475 | 0 | 12 | 1 | 1 | 4.475 | 10 | 0 | 0
1755.7 | 49.68 | 49.68 | 1 | 1 | 10 | 49.96 | 0.014706 | -0.005 | -0.05 | 4.975 | 4.975 | 0 | 12 | 1 | 1 | 4.975 | 10 | 0 | 0
1755.75 | 49.65 | 49.65 | 1 | 1 | 10 | 49.94 | 0.026471 | 0.026471 | 0.26471 | 5.1324 | 5.1324 | 0 | 12 | 1 | 1 | 5.1324 | 10 | 0 | 0
1755.8 | 49.63 | 49.63 | 1 | 1 | 10 | 49.91 | 0.044118 | 0.044118 | 0.44118 | 5.2206 | 5.2206 | 0 | 12 | 1 | 1 | 5.2206 | 10 | 0 | 0
1755.85 | 49.6 | 49.6 | 1 | 1 | 10 | 49.88 | 0.24 | 0.14412 | 1.4412 | 5.7206 | 5.7206 | 0 | 12 | 1 | 1 | 5.7206 | 10 | 0 | 0
1755.9 | 49.58 | 49.58 | 1 | 1 | 10 | 49.86 | 0.43 | 0.24412 | 2.4412 | 6.2206 | 6.2206 | 0 | 12 | 1 | 1 | 6.2206 | 10 | 0 | 0
1755.95 | 49.55 | 49.55 | 1 | 1 | 10 | 49.83 | 0.715 | 0.34412 | 3.4412 | 6.7206 | 6.7206 | 0 | 12 | 1 | 1 | 6.7206 | 10 | 0 | 0
1756 | 49.53 | 49.53 | 1 | 1 | 10 | 49.81 | 0.905 | 0.44412 | 4.4412 | 7.2206 | 7.2206 | 0 | 12 | 1 | 1 | 7.2206 | 10 | 0 | 0
1756.05 | 49.5 | 49.5 | 1 | 1 | 10 | 49.78 | 1 | 0.54412 | 5.4412 | 7.7206 | 7.7206 | 0 | 12 | 1 | 1 | 7.7206 | 10 | 0 | 0
1756.1 | 49.5 | 49.5 | 1 | 1 | 10 | 49.76 | 1 | 0.64412 | 6.4412 | 8.2206 | 8.2206 | 0 | 12 | 1 | 1 | 8.2206 | 10 | 0 | 0
1756.15 | 49.53 | 49.5 | 1 | 1 | 10 | 49.73 | 1 | 0.74412 | 7.4412 | 8.7206 | 8.7206 | 0 | 12 | 1 | 1 | 8.7206 | 10 | 0 | 0
1756.2 | 49.55 | 49.5 | 1 | 1 | 10 | 49.71 | 1 | 0.84412 | 8.4412 | 9.2206 | 9.2206 | 0 | 12 | 1 | 1 | 9.2206 | 10 | 0 | 0
1756.25 | 49.58 | 49.5 | 1 | 1 | 10 | 49.68 | 1 | 0.94412 | 9.4412 | 9.7206 | 9.7206 | 0 | 12 | 1 | 1 | 9.7206 | 10 | 0 | 0
1756.3 | 49.6 | 49.5 | 1 | 1 | 10 | 49.65 | 1 | 1 | 10 | 10 | 10 | 0 | 12 | 1 | 1 | 10 | 10 | 0 | 0
1756.35 | 49.63 | 49.5 | 1 | 1 | 10 | 49.63 | 1 | 1 | 10 | 10 | 10 | 0 | 12 | 1 | 1 | 10 | 10 | 0 | 0
1756.4 | 49.65 | 49.5 | 1 | 1 | 10 | 49.65 | 1 | 1 | 10 | 10 | 10 | 0 | 12 | 1 | 1 | 10 | 10 | 0 | 0
1756.45 | 49.68 | 49.5 | 1 | 1 | 10 | 49.68 | 1 | 1 | 10 | 10 | 10 | 0 | 12 | 1 | 1 | 10 | 10 | 0 | 0
1756.5 | 49.71 | 49.5 | 1 | 1 | 10 | 49.71 | 1 | 1 | 10 | 10 | 10 | 0 | 12 | 1 | 1 | 10 | 10 | 0 | 0
1756.55 | 49.73 | 49.5 | 1 | 1 | 10 | 49.73 | 1 | 1 | 10 | 10 | 10 | 0 | 12 | 1 | 1 | 10 | 10 | 0 | 0
1756.6 | 49.76 | 49.5 | 1 | 1 | 10 | 49.76 | 1 | 1 | 10 | 10 | 10 | 0 | 12 | 1 | 1 | 10 | 10 | 0 | 0
1756.65 | 49.78 | 49.5 | 1 | 1 | 10 | 49.78 | 1 | 1 | 10 | 10 | 10 | 0 | 12 | 1 | 1 | 10 | 10 | 0 | 0
1756.7 | 49.81 | 49.53 | 1 | 1 | 10 | 49.81 | 0.905 | 0.905 | 9.05 | 9.525 | 9.525 | 0 | 12 | 1 | 1 | 9.525 | 10 | 0 | 0
1756.75 | 49.83 | 49.55 | 1 | 1 | 10 | 49.83 | 0.715 | 0.715 | 7.15 | 8.575 | 8.575 | 0 | 12 | 1 | 1 | 8.575 | 10 | 0 | 0
1756.8 | 49.86 | 49.58 | 1 | 1 | 10 | 49.86 | 0.43 | 0.43 | 4.3 | 7.15 | 7.15 | 0 | 12 | 1 | 1 | 7.15 | 10 | 0 | 0
1756.85 | 49.88 | 49.6 | 1 | 1 | 10 | 49.88 | 0.24 | 0.24 | 2.4 | 6.2 | 6.2 | 0 | 12 | 1 | 1 | 6.2 | 10 | 0 | 0
1756.9 | 49.91 | 49.63 | 1 | 1 | 10 | 49.91 | 0.044118 | 0.044118 | 0.44118 | 5.2206 | 5.2206 | 0 | 12 | 1 | 1 | 5.2206 | 10 | 0 | 0
1756.95 | 49.94 | 49.65 | 1 | 1 | 10 | 49.94 | 0.026471 | 0.026471 | 0.26471 | 5.1324 | 5.1324 | 0 | 12 | 1 | 1 | 5.1324 | 10 | 0 | 0
1757 | 49.96 | 49.68 | 1 | 1 | 10 | 49.96 | 0.014706 | 0.014706 | 0.14706 | 5.0735 | 5.0735 | 0 | 12 | 1 | 1 | 5.0735 | 10 | 0 | 0
1757.05 | 49.99 | 49.71 | 1 | 1 | 10 | 49.99 | 0 | 0 | 0 | 5 | 5 | 0 | 12 | 1 | 1 | 5 | 10 | 0 | 0
1757.1 | 50.01 | 49.73 | 1 | 1 | 10 | 50.01 | 0 | 0 | 0 | 5 | 5 | 0 | 12 | 1 | 1 | 5 | 10 | 0 | 0
1757.15 | 50.04 | 49.76 | 1 | 1 | 10 | 50.04 | -0.014706 | -0.014706 | -0.14706 | 4.9265 | 4.9265 | 0 | 12 | 1 | 1 | 4.9265 | 10 | 0 | 0
1757.2 | 50.06 | 49.78 | 1 | 1 | 10 | 50.06 | -0.026471 | -0.026471 | -0.26471 | 4.8676 | 4.8676 | 0 | 12 | 1 | 1 | 4.8676 | 10 | 0 | 0
1757.25 | 50.09 | 49.81 | 0.905 | 0.905 | 9.05 | 50.09 | -0.044118 | -0.044118 | -0.44118 | 4.3044 | 4.3044 | 0 | 12 | 1 | 1 | 4.3044 | 10 | 0 | 0
1757.3 | 50.12 | 49.83 | 0.715 | 0.805 | 8.05 | 50.12 | -0.24 | -0.24 | -2.4 | 2.825 | 2.825 | 0 | 12 | 1 | 1 | 2.825 | 10 | 0 | 0
1757.35 | 50.14 | 49.86 | 0.43 | 0.705 | 7.05 | 50.14 | -0.43 | -0.43 | -4.3 | 1.375 | 1.375 | 0 | 12 | 1 | 1 | 1.375 | 10 | 0 | 0
1757.4 | 50.17 | 49.88 | 0.24 | 0.605 | 6.05 | 50.17 | -0.715 | -0.715 | -7.15 | -0.55 | -0.55 | 0 | 12 | 1 | 1 | -0.55 | 10 | 0 | 0
1757.45 | 50.19 | 49.91 | 0.044118 | 0.505 | 5.05 | 50.19 | -0.905 | -0.905 | -9.05 | -2 | -2 | 0 | 12 | 1 | 1 | -2 | 10 | 0 | 0
1757.5 | 50.22 | 49.94 | 0.026471 | 0.405 | 4.05 | 50.22 | -1 | -1 | -10 | -2.975 | -2.975 | 0 | 12 | 1 | 1 | -2.975 | 10 | 0 | 0
1757.55 | 50.24 | 49.96 | 0.014706 | 0.305 | 3.05 | 50.24 | -1 | -1 | -10 | -3.475 | -3.475 | 0 | 12 | 1 | 1 | -3.475 | 10 | 0 | 0
1757.6 | 50.27 | 49.99 | 0 | 0.205 | 2.05 | 50.27 | -1 | -1 | -10 | -3.975 | -3.975 | 0 | 12 | 1 | 1 | -3.975 | 10 | 0 | 0
1757.65 | 50.29 | 50.01 | 0 | 0.105 | 1.05 | 50.29 | -1 | -1 | -10 | -4.475 | -4.475 | 0 | 12 | 1 | 1 | -4.475 | 10 | 0 | 0
1757.7 | 50.32 | 50.04 | -0.014706 | 0.005 | 0.05 | 50.32 | -1 | -1 | -10 | -4.975 | -4.975 | 0 | 12 | 1 | 1 | -4.975 | 10 | 0 | 0
1757.75 | 50.35 | 50.06 | -0.026471 | -0.026471 | -0.26471 | 50.35 | -1 | -1 | -10 | -5.1324 | -5.1324 | 0 | 12 | 1 | 1 | -5.1324 | 10 | 0 | 0
1757.8 | 50.37 | 50.09 | -0.044118 | -0.044118 | -0.44118 | 50.37 | -1 | -1 | -10 | -5.2206 | -5.2206 | 0 | 12 | 1 | 1 | -5.2206 | 10 | 0 | 0
1757.85 | 50.4 | 50.12 | -0.24 | -0.14412 | -1.4412 | 50.4 | -1 | -1 | -10 | -5.7206 | -5.7206 | 0 | 12 | 1 | 1 | -5.7206 | 10 | 0 | 0
1757.9 | 50.42 | 50.14 | -0.43 | -0.24412 | -2.4412 | 50.42 | -1 | -1 | -10 | -6.2206 | -6.2206 | 0 | 12 | 1 | 1 | -6.2206 | 10 | 0 | 0
1757.95 | 50.45 | 50.17 | -0.715 | -0.34412 | -3.4412 | 50.45 | -1 | -1 | -10 | -6.7206 | -6.7206 | 0 | 12 | 1 | 1 | -6.7206 | 10 | 0 | 0
1758 | 50.47 | 50.19 | -0.905 | -0.44412 | -4.4412 | 50.47 | -1 | -1 | -10 | -7.2206 | -7.2206 | 0 | 12 | 1 | 1 | -7.2206 | 10 | 0 | 0
1758.05 | 50.5 | 50.22 | -1 | -0.54412 | -5.4412 | 50.5 | -1 | -1 | -10 | -7.7206 | -7.7206 | 0 | 12 | 1 | 1 | -7.7206 | 10 | 0 | 0
1758.1 | 50.5 | 50.24 | -1 | -0.64412 | -6.4412 | 50.5 | -1 | -1 | -10 | -8.2206 | -8.2206 | 0 | 12 | 1 | 1 | -8.2206 | 10 | 0 | 0
1758.15 | 50.47 | 50.27 | -1 | -0.74412 | -7.4412 | 50.5 | -1 | -1 | -10 | -8.7206 | -8.7206 | 0 | 12 | 1 | 1 | -8.7206 | 10 | 0 | 0
1758.2 | 50.45 | 50.29 | -1 | -0.84412 | -8.4412 | 50.5 | -1 | -1 | -10 | -9.2206 | -9.2206 | 0 | 12 | 1 | 1 | -9.2206 | 10 | 0 | 0
1758.25 | 50.42 | 50.32 | -1 | -0.94412 | -9.4412 | 50.5 | -1 | -1 | -10 | -9.7206 | -9.7206 | 0 | 12 | 1 | 1 | -9.7206 | 10 | 0 | 0
1758.3 | 50.39 | 50.35 | -1 | -1 | -10 | 50.5 | -1 | -1 | -10 | -10 | -10 | 0 | 12 | 1 | 1 | -10 | 10 | 0 | 0
1758.35 | 50.37 | 50.37 | -1 | -1 | -10 | 50.5 | -1 | -1 | -10 | -10 | -10 | 0 | 12 | 1 | 1 | -10 | 10 | 0 | 0
1758.4 | 50.34 | 50.34 | -1 | -1 | -10 | 50.5 | -1 | -1 | -10 | -10 | -10 | 0 | 12 | 1 | 1 | -10 | 10 | 0 | 0
1758.45 | 50.32 | 50.32 | -1 | -1 | -10 | 50.5 | -1 | -1 | -10 | -10 | -10 | 0 | 12 | 1 | 1 | -10 | 10 | 0 | 0
1758.5 | 50.29 | 50.29 | -1 | -1 | -10 | 50.5 | -1 | -1 | -10 | -10 | -10 | 0 | 12 | 1 | 1 | -10 | 10 | 0 | 0
1758.55 | 50.26 | 50.26 | -1 | -1 | -10 | 50.5 | -1 | -1 | -10 | -10 | -10 | 0 | 12 | 1 | 1 | -10 | 10 | 0 | 0
1758.6 | 50.24 | 50.24 | -1 | -1 | -10 | 50.5 | -1 | -1 | -10 | -10 | -10 | 0 | 12 | 1 | 1 | -10 | 10 | 0 | 0
1758.65 | 50.21 | 50.21 | -1 | -1 | -10 | 50.5 | -1 | -1 | -10 | -10 | -10 | 0 | 12 | 1 | 1 | -10 | 10 | 0 | 0
1758.7 | 50.18 | 50.18 | -0.81 | -0.81 | -8.1 | 50.47 | -1 | -1 | -10 | -9.05 | -9.05 | 0 | 12 | 1 | 1 | -9.05 | 10 | 0 | 0
1758.75 | 50.16 | 50.16 | -0.62 | -0.62 | -6.2 | 50.45 | -1 | -1 | -10 | -8.1 | -8.1 | 0 | 12 | 1 | 1 | -8.1 | 10 | 0 | 0
1758.8 | 50.13 | 50.13 | -0.335 | -0.335 | -3.35 | 50.42 | -1 | -1 | -10 | -6.675 | -6.675 | 0 | 12 | 1 | 1 | -6.675 | 10 | 0 | 0
1758.85 | 50.11 | 50.11 | -0.145 | -0.145 | -1.45 | 50.39 | -1 | -1 | -10 | -5.725 | -5.725 | 0 | 12 | 1 | 1 | -5.725 | 10 | 0 | 0
1758.9 | 50.08 | 50.08 | -0.038235 | -0.038235 | -0.38235 | 50.37 | -1 | -1 | -10 | -5.1912 | -5.1912 | 0 | 12 | 1 | 1 | -5.1912 | 10 | 0 | 0
1758.95 | 50.05 | 50.05 | -0.020588 | -0.020588 | -0.20588 | 50.34 | -1 | -1 | -10 | -5.1029 | -5.1029 | 0 | 12 | 1 | 1 | -5.1029 | 10 | 0 | 0
1759 | 50.03 | 50.03 | -0.0088235 | -0.0088235 | -0.088235 | 50.32 | -1 | -1 | -10 | -5.0441 | -5.0441 | 0 | 12 | 1 | 1 | -5.0441 | 10 | 0 | 0
1759.05 | 50 | 50 | 0 | 0 | 0 | 50.29 | -1 | -1 | -10 | -5 | -5 | 0 | 12 | 1 | 1 | -5 | 10 | 0 | 0
1759.1 | 50 | 50 | 0 | 0 | 0 | 50.26 | -1 | -1 | -10 | -5 | -5 | 0 | 12 | 1 | 1 | -5 | 10 | 0 | 0
1759.15 | 50 | 50 | 0 | 0 | 0 | 50.24 | -1 | -1 | -10 | -5 | -5 | 0 | 12 | 1 | 1 | -5 | 10 | 0 | 0
1759.2 | 50 | 50 | 0 | 0 | 0 | 50.21 | -1 | -1 | -10 | -5 | -5 | 0 | 12 | 1 | 1 | -5 | 10 | 0 | 0
1759.25 | 50 | 50 | 0 | 0 | 0 | 50.18 | -0.81 | -0.9 | -9 | -4.5 | -4.5 | 0 | 12 | 1 | 1 | -4.5 | 10 | 0 | 0
1759.3 | 50 | 50 | 0 | 0 | 0 | 50.16 | -0.62 | -0.8 | -8 | -4 | -4 | 0 | 12 | 1 | 1 | -4 | 10 | 0 | 0
1759.35 | 50 | 50 | 0 | 0 | 0 | 50.13 | -0.335 | -0.7 | -7 | -3.5 | -3.5 | 0 | 12 | 1 | 1 | -3.5 | 10 | 0 | 0
1759.4 | 50.01 | 50 | 0 | 0 | 0 | 50.11 | -0.145 | -0.6 | -6 | -3 | -3 | 0 | 12 | 1 | 1 | -3 | 10 | 0 | 0
1759.45 | 50.01 | 50 | 0 | 0 | 0 | 50.08 | -0.038235 | -0.5 | -5 | -2.5 | -2.5 | 0 | 12 | 1 | 1 | -2.5 | 10 | 0 | 0
1759.5 | 49.99 | 49.99 | 0 | 0 | 0 | 50.05 | -0.020588 | -0.4 | -4 | -2 | -2 | 0 | 12 | 1 | 1 | -2 | 10 | 0 | 0
1759.55 | 49.99 | 49.99 | 0 | 0 | 0 | 50.03 | -0.0088235 | -0.3 | -3 | -1.5 | -1.5 | 0 | 12 | 1 | 1 | -1.5 | 10 | 0 | 0
1759.6 | 49.93 | 49.93 | 0.032353 | 0.032353 | 0.32353 | 50.01 | 0 | -0.2 | -2 | -0.83824 | -0.83824 | 0 | 12 | 1 | 1 | -0.83824 | 10 | 0 | 0
1759.65 | 49.93 | 49.93 | 0.032353 | 0.032353 | 0.32353 | 50.01 | 0 | -0.1 | -1 | -0.33824 | -0.33824 | 0 | 12 | 1 | 1 | -0.33824 | 10 | 0 | 0
1759.7 | 49.91 | 49.91 | 0.044118 | 0.044118 | 0.44118 | 50.01 | 0 | -1.3878e-16 | -1.3878e-15 | 0.22059 | 0.22059 | 0 | 12 | 1 | 1 | 0.22059 | 10 | 0 | 0
1759.75 | 49.91 | 49.91 | 0.044118 | 0.044118 | 0.44118 | 50.01 | 0 | 0 | 0 | 0.22059 | 0.22059 | 0 | 12 | 1 | 1 | 0.22059 | 10 | 0 | 0
1759.8 | 49.86 | 49.86 | 0.43 | 0.43 | 4.3 | 50.01 | 0 | 0 | 0 | 2.15 | 2.15 | 0 | 12 | 1 | 1 | 2.15 | 10 | 0 | 0
1759.85 | 49.86 | 49.86 | 0.43 | 0.43 | 4.3 | 50.01 | 0 | 0 | 0 | 2.15 | 2.15 | 0 | 12 | 1 | 1 | 2.15 | 10 | 0 | 0
1759.9 | 49.89 | 49.86 | 0.43 | 0.43 | 4.3 | 50.01 | 0 | 0 | 0 | 2.15 | 2.15 | 0 | 12 | 1 | 1 | 2.15 | 10 | 0 | 0
1759.95 | 49.89 | 49.86 | 0.43 | 0.43 | 4.3 | 50.01 | 0 | 0 | 0 | 2.15 | 2.15 | 0 | 12 | 1 | 1 | 2.15 | 10 | 0 | 0
1760 | 49.85 | 49.85 | 0.525 | 0.525 | 5.25 | 50.01 | 0 | 0 | 0 | 2.625 | 2.625 | 0 | 12 | 1 | 1 | 2.625 | 10 | 0 | 0
1760.05 | 49.85 | 49.85 | 0.525 | 0.525 | 5.25 | 49.99 | 0 | 0 | 0 | 2.625 | 2.625 | 0 | 12 | 1 | 1 | 2.625 | 10 | 0 | 0
1760.1 | 49.85 | 49.85 | 0.525 | 0.525 | 5.25 | 49.99 | 0 | 0 | 0 | 2.625 | 2.625 | 0 | 12 | 1 | 1 | 2.625 | 10 | 0 | 0
1760.15 | 49.85 | 49.85 | 0.525 | 0.525 | 5.25 | 49.93 | 0.032353 | 0.032353 | 0.32353 | 2.7868 | 2.7868 | 0 | 12 | 1 | 1 | 2.7868 | 10 | 0 | 0
1760.2 | 49.91 | 49.85 | 0.525 | 0.525 | 5.25 | 49.93 | 0.032353 | 0.032353 | 0.32353 | 2.7868 | 2.7868 | 0 | 12 | 1 | 1 | 2.7868 | 10 | 0 | 0
1760.25 | 49.91 | 49.85 | 0.525 | 0.525 | 5.25 | 49.91 | 0.044118 | 0.044118 | 0.44118 | 2.8456 | 2.8456 | 0 | 12 | 1 | 1 | 2.8456 | 10 | 0 | 0
1760.3 | 49.94 | 49.85 | 0.525 | 0.525 | 5.25 | 49.94 | 0.026471 | 0.026471 | 0.26471 | 2.7574 | 2.7574 | 0 | 12 | 1 | 1 | 2.7574 | 10 | 0 | 0
1760.35 | 49.94 | 49.85 | 0.525 | 0.525 | 5.25 | 49.94 | 0.026471 | 0.026471 | 0.26471 | 2.7574 | 2.7574 | 0 | 12 | 1 | 1 | 2.7574 | 10 | 0 | 0
1760.4 | 49.95 | 49.85 | 0.525 | 0.525 | 5.25 | 49.95 | 0.020588 | 0.020588 | 0.20588 | 2.7279 | 2.7279 | 0 | 12 | 1 | 1 | 2.7279 | 10 | 0 | 0
1760.45 | 49.95 | 49.85 | 0.525 | 0.525 | 5.25 | 49.95 | 0.020588 | 0.020588 | 0.20588 | 2.7279 | 2.7279 | 0 | 12 | 1 | 1 | 2.7279 | 10 | 0 | 0
1760.5 | 49.93 | 49.85 | 0.525 | 0.525 | 5.25 | 49.95 | 0.020588 | 0.020588 | 0.20588 | 2.7279 | 2.7279 | 0 | 12 | 1 | 1 | 2.7279 | 10 | 0 | 0
1760.55 | 49.93 | 49.85 | 0.525 | 0.525 | 5.25 | 49.95 | 0.020588 | 0.020588 | 0.20588 | 2.7279 | 2.7279 | 0 | 12 | 1 | 1 | 2.7279 | 10 | 0 | 0
1760.6 | 49.96 | 49.85 | 0.525 | 0.525 | 5.25 | 49.96 | 0.014706 | 0.014706 | 0.14706 | 2.6985 | 2.6985 | 0 | 12 | 1 | 1 | 2.6985 | 10 | 0 | 0
1760.65 | 49.96 | 49.85 | 0.525 | 0.525 | 5.25 | 49.96 | 0.014706 | 0.014706 | 0.14706 | 2.6985 | 2.6985 | 0 | 12 | 1 | 1 | 2.6985 | 10 | 0 | 0
1760.7 | 49.99 | 49.85 | 0.525 | 0.525 | 5.25 | 49.99 | 0 | 0 | 0 | 2.625 | 2.625 | 0 | 12 | 1 | 1 | 2.625 | 10 | 0 | 0
1760.75 | 49.99 | 49.91 | 0.044118 | 0.425 | 4.25 | 49.99 | 0 | 0 | 0 | 2.125 | 2.125 | 0 | 12 | 1 | 1 | 2.125 | 10 | 0 | 0
1760.8 | 49.99 | 49.91 | 0.044118 | 0.325 | 3.25 | 49.99 | 0 | 0 | 0 | 1.625 | 1.625 | 0 | 12 | 1 | 1 | 1.625 | 10 | 0 | 0
1760.85 | 49.99 | 49.93 | 0.032353 | 0.225 | 2.25 | 49.99 | 0 | 0 | 0 | 1.125 | 1.125 | 0 | 12 | 1 | 1 | 1.125 | 10 | 0 | 0
1760.9 | 49.96 | 49.93 | 0.032353 | 0.125 | 1.25 | 49.99 | 0 | 0 | 0 | 0.625 | 0.625 | 0 | 12 | 1 | 1 | 0.625 | 10 | 0 | 0
1760.95 | 49.96 | 49.93 | 0.032353 | 0.032353 | 0.32353 | 49.99 | 0 | 0 | 0 | 0.16176 | 0.16176 | 0 | 12 | 1 | 1 | 0.16176 | 10 | 0 | 0
1761 | 50.01 | 49.93 | 0.032353 | 0.032353 | 0.32353 | 50.01 | 0 | 0 | 0 | 0.16176 | 0.16176 | 0 | 12 | 1 | 1 | 0.16176 | 10 | 0 | 0
1761.05 | 50.01 | 49.93 | 0.032353 | 0.032353 | 0.32353 | 50.01 | 0 | 0 | 0 | 0.16176 | 0.16176 | 0 | 12 | 1 | 1 | 0.16176 | 10 | 0 | 0
1761.1 | 50.05 | 49.93 | 0.032353 | 0.032353 | 0.32353 | 50.05 | -0.020588 | -0.020588 | -0.20588 | 0.058824 | 0.058824 | 0 | 12 | 1 | 1 | 0.058824 | 10 | 0 | 0
1761.15 | 50.05 | 49.96 | 0.014706 | 0.014706 | 0.14706 | 50.05 | -0.020588 | -0.020588 | -0.20588 | -0.029412 | -0.029412 | 0 | 12 | 1 | 1 | -0.029412 | 10 | 0 | 0
1761.2 | 49.97 | 49.96 | 0.014706 | 0.014706 | 0.14706 | 50.05 | -0.020588 | -0.020588 | -0.20588 | -0.029412 | -0.029412 | 0 | 12 | 1 | 1 | -0.029412 | 10 | 0 | 0
1761.25 | 49.97 | 49.96 | 0.014706 | 0.014706 | 0.14706 | 50.05 | -0.020588 | -0.020588 | -0.20588 | -0.029412 | -0.029412 | 0 | 12 | 1 | 1 | -0.029412 | 10 | 0 | 0
1761.3 | 49.92 | 49.92 | 0.038235 | 0.038235 | 0.38235 | 50.05 | -0.020588 | -0.020588 | -0.20588 | 0.088235 | 0.088235 | 0 | 12 | 1 | 1 | 0.088235 | 10 | 0 | 0
1761.35 | 49.92 | 49.92 | 0.038235 | 0.038235 | 0.38235 | 50.05 | -0.020588 | -0.020588 | -0.20588 | 0.088235 | 0.088235 | 0 | 12 | 1 | 1 | 0.088235 | 10 | 0 | 0
1761.4 | 49.99 | 49.92 | 0.038235 | 0.038235 | 0.38235 | 50.05 | -0.020588 | -0.020588 | -0.20588 | 0.088235 | 0.088235 | 0 | 12 | 1 | 1 | 0.088235 | 10 | 0 | 0
1761.45 | 49.99 | 49.92 | 0.038235 | 0.038235 | 0.38235 | 50.05 | -0.020588 | -0.020588 | -0.20588 | 0.088235 | 0.088235 | 0 | 12 | 1 | 1 | 0.088235 | 10 | 0 | 0
1761.5 | 49.94 | 49.92 | 0.038235 | 0.038235 | 0.38235 | 50.05 | -0.020588 | -0.020588 | -0.20588 | 0.088235 | 0.088235 | 0 | 12 | 1 | 1 | 0.088235 | 10 | 0 | 0
1761.55 | 49.94 | 49.92 | 0.038235 | 0.038235 | 0.38235 | 50.05 | -0.020588 | -0.020588 | -0.20588 | 0.088235 | 0.088235 | 0 | 12 | 1 | 1 | 0.088235 | 10 | 0 | 0
1761.6 | 50.01 | 49.92 | 0.038235 | 0.038235 | 0.38235 | 50.05 | -0.020588 | -0.020588 | -0.20588 | 0.088235 | 0.088235 | 0 | 12 | 1 | 1 | 0.088235 | 10 | 0 | 0
1761.65 | 50.01 | 49.92 | 0.038235 | 0.038235 | 0.38235 | 50.05 | -0.020588 | -0.020588 | -0.20588 | 0.088235 | 0.088235 | 0 | 12 | 1 | 1 | 0.088235 | 10 | 0 | 0
1761.7 | 49.99 | 49.92 | 0.038235 | 0.038235 | 0.38235 | 50.05 | -0.020588 | -0.020588 | -0.20588 | 0.088235 | 0.088235 | 0 | 12 | 1 | 1 | 0.088235 | 10 | 0 | 0
1761.75 | 49.99 | 49.92 | 0.038235 | 0.038235 | 0.38235 | 50.01 | 0 | 0 | 0 | 0.19118 | 0.19118 | 0 | 12 | 1 | 1 | 0.19118 | 10 | 0 | 0
1761.8 | 49.95 | 49.92 | 0.038235 | 0.038235 | 0.38235 | 50.01 | 0 | 0 | 0 | 0.19118 | 0.19118 | 0 | 12 | 1 | 1 | 0.19118 | 10 | 0 | 0
1761.85 | 49.95 | 49.92 | 0.038235 | 0.038235 | 0.38235 | 50.01 | 0 | 0 | 0 | 0.19118 | 0.19118 | 0 | 12 | 1 | 1 | 0.19118 | 10 | 0 | 0
1761.9 | 49.95 | 49.92 | 0.038235 | 0.038235 | 0.38235 | 50.01 | 0 | 0 | 0 | 0.19118 | 0.19118 | 0 | 12 | 1 | 1 | 0.19118 | 10 | 0 | 0
1761.95 | 49.95 | 49.94 | 0.026471 | 0.026471 | 0.26471 | 50.01 | 0 | 0 | 0 | 0.13235 | 0.13235 | 0 | 12 | 1 | 1 | 0.13235 | 10 | 0 | 0
1762 | 49.97 | 49.94 | 0.026471 | 0.026471 | 0.26471 | 50.01 | 0 | 0 | 0 | 0.13235 | 0.13235 | 0 | 12 | 1 | 1 | 0.13235 | 10 | 0 | 0
1762.05 | 49.97 | 49.94 | 0.026471 | 0.026471 | 0.26471 | 50.01 | 0 | 0 | 0 | 0.13235 | 0.13235 | 0 | 12 | 1 | 1 | 0.13235 | 10 | 0 | 0
1762.1 | 49.94 | 49.94 | 0.026471 | 0.026471 | 0.26471 | 50.01 | 0 | 0 | 0 | 0.13235 | 0.13235 | 0 | 12 | 1 | 1 | 0.13235 | 10 | 0 | 0
1762.15 | 49.94 | 49.94 | 0.026471 | 0.026471 | 0.26471 | 50.01 | 0 | 0 | 0 | 0.13235 | 0.13235 | 0 | 12 | 1 | 1 | 0.13235 | 10 | 0 | 0
1762.2 | 49.87 | 49.87 | 0.335 | 0.335 | 3.35 | 50.01 | 0 | 0 | 0 | 1.675 | 1.675 | 0 | 12 | 1 | 1 | 1.675 | 10 | 0 | 0
1762.25 | 49.87 | 49.87 | 0.335 | 0.335 | 3.35 | 49.99 | 0 | 0 | 0 | 1.675 | 1.675 | 0 | 12 | 1 | 1 | 1.675 | 10 | 0 | 0
1762.3 | 49.85 | 49.85 | 0.525 | 0.525 | 5.25 | 49.99 | 0 | 0 | 0 | 2.625 | 2.625 | 0 | 12 | 1 | 1 | 2.625 | 10 | 0 | 0
1762.35 | 49.85 | 49.85 | 0.525 | 0.525 | 5.25 | 49.97 | 0.0088235 | 0.0088235 | 0.088235 | 2.6691 | 2.6691 | 0 | 12 | 1 | 1 | 2.6691 | 10 | 0 | 0
1762.4 | 49.79 | 49.79 | 1 | 1 | 10 | 49.97 | 0.0088235 | 0.0088235 | 0.088235 | 5.0441 | 5.0441 | 0 | 12 | 1 | 1 | 5.0441 | 10 | 0 | 0
1762.45 | 49.79 | 49.79 | 1 | 1 | 10 | 49.97 | 0.0088235 | 0.0088235 | 0.088235 | 5.0441 | 5.0441 | 0 | 12 | 1 | 1 | 5.0441 | 10 | 0 | 0
1762.5 | 49.79 | 49.79 | 1 | 1 | 10 | 49.97 | 0.0088235 | 0.0088235 | 0.088235 | 5.0441 | 5.0441 | 0 | 12 | 1 | 1 | 5.0441 | 10 | 0 | 0
1762.55 | 49.79 | 49.79 | 1 | 1 | 10 | 49.97 | 0.0088235 | 0.0088235 | 0.088235 | 5.0441 | 5.0441 | 0 | 12 | 1 | 1 | 5.0441 | 10 | 0 | 0
1762.6 | 49.84 | 49.79 | 1 | 1 | 10 | 49.97 | 0.0088235 | 0.0088235 | 0.088235 | 5.0441 | 5.0441 | 0 | 12 | 1 | 1 | 5.0441 | 10 | 0 | 0
1762.65 | 49.84 | 49.79 | 1 | 1 | 10 | 49.94 | 0.026471 | 0.026471 | 0.26471 | 5.1324 | 5.1324 | 0 | 12 | 1 | 1 | 5.1324 | 10 | 0 | 0
1762.7 | 49.89 | 49.79 | 1 | 1 | 10 | 49.94 | 0.026471 | 0.026471 | 0.26471 | 5.1324 | 5.1324 | 0 | 12 | 1 | 1 | 5.1324 | 10 | 0 | 0
1762.75 | 49.89 | 49.79 | 1 | 1 | 10 | 49.89 | 0.145 | 0.12647 | 1.2647 | 5.6324 | 5.6324 | 0 | 12 | 1 | 1 | 5.6324 | 10 | 0 | 0
1762.8 | 49.89 | 49.79 | 1 | 1 | 10 | 49.89 | 0.145 | 0.145 | 1.45 | 5.725 | 5.725 | 0 | 12 | 1 | 1 | 5.725 | 10 | 0 | 0
1762.85 | 49.89 | 49.79 | 1 | 1 | 10 | 49.89 | 0.145 | 0.145 | 1.45 | 5.725 | 5.725 | 0 | 12 | 1 | 1 | 5.725 | 10 | 0 | 0
1762.9 | 49.96 | 49.79 | 1 | 1 | 10 | 49.96 | 0.014706 | 0.014706 | 0.14706 | 5.0735 | 5.0735 | 0 | 12 | 1 | 1 | 5.0735 | 10 | 0 | 0
1762.95 | 49.96 | 49.79 | 1 | 1 | 10 | 49.96 | 0.014706 | 0.014706 | 0.14706 | 5.0735 | 5.0735 | 0 | 12 | 1 | 1 | 5.0735 | 10 | 0 | 0
1763 | 50.02 | 49.79 | 1 | 1 | 10 | 50.02 | -0.0029412 | -0.0029412 | -0.029412 | 4.9853 | 4.9853 | 0 | 12 | 1 | 1 | 4.9853 | 10 | 0 | 0
1763.05 | 50.02 | 49.79 | 1 | 1 | 10 | 50.02 | -0.0029412 | -0.0029412 | -0.029412 | 4.9853 | 4.9853 | 0 | 12 | 1 | 1 | 4.9853 | 10 | 0 | 0
1763.1 | 50.03 | 49.79 | 1 | 1 | 10 | 50.03 | -0.0088235 | -0.0088235 | -0.088235 | 4.9559 | 4.9559 | 0 | 12 | 1 | 1 | 4.9559 | 10 | 0 | 0
1763.15 | 50.03 | 49.84 | 0.62 | 0.9 | 9 | 50.03 | -0.0088235 | -0.0088235 | -0.088235 | 4.4559 | 4.4559 | 0 | 12 | 1 | 1 | 4.4559 | 10 | 0 | 0
1763.2 | 50.02 | 49.84 | 0.62 | 0.8 | 8 | 50.03 | -0.0088235 | -0.0088235 | -0.088235 | 3.9559 | 3.9559 | 0 | 12 | 1 | 1 | 3.9559 | 10 | 0 | 0
1763.25 | 50.02 | 49.89 | 0.145 | 0.7 | 7 | 50.03 | -0.0088235 | -0.0088235 | -0.088235 | 3.4559 | 3.4559 | 0 | 12 | 1 | 1 | 3.4559 | 10 | 0 | 0
1763.3 | 50.08 | 49.89 | 0.145 | 0.6 | 6 | 50.08 | -0.038235 | -0.038235 | -0.38235 | 2.8088 | 2.8088 | 0 | 12 | 1 | 1 | 2.8088 | 10 | 0 | 0
1763.35 | 50.08 | 49.89 | 0.145 | 0.5 | 5 | 50.08 | -0.038235 | -0.038235 | -0.38235 | 2.3088 | 2.3088 | 0 | 12 | 1 | 1 | 2.3088 | 10 | 0 | 0
1763.4 | 50.01 | 49.89 | 0.145 | 0.4 | 4 | 50.08 | -0.038235 | -0.038235 | -0.38235 | 1.8088 | 1.8088 | 0 | 12 | 1 | 1 | 1.8088 | 10 | 0 | 0
1763.45 | 50.01 | 49.96 | 0.014706 | 0.3 | 3 | 50.08 | -0.038235 | -0.038235 | -0.38235 | 1.3088 | 1.3088 | 0 | 12 | 1 | 1 | 1.3088 | 10 | 0 | 0
1763.5 | 49.94 | 49.94 | 0.026471 | 0.2 | 2 | 50.08 | -0.038235 | -0.038235 | -0.38235 | 0.80882 | 0.80882 | 0 | 12 | 1 | 1 | 0.80882 | 10 | 0 | 0
1763.55 | 49.94 | 49.94 | 0.026471 | 0.1 | 1 | 50.08 | -0.038235 | -0.038235 | -0.38235 | 0.30882 | 0.30882 | 0 | 12 | 1 | 1 | 0.30882 | 10 | 0 | 0
1763.6 | 50 | 49.94 | 0.026471 | 0.026471 | 0.26471 | 50.08 | -0.038235 | -0.038235 | -0.38235 | -0.058824 | -0.058824 | 0 | 12 | 1 | 1 | -0.058824 | 10 | 0 | 0
1763.65 | 50 | 49.94 | 0.026471 | 0.026471 | 0.26471 | 50.08 | -0.038235 | -0.038235 | -0.38235 | -0.058824 | -0.058824 | 0 | 12 | 1 | 1 | -0.058824 | 10 | 0 | 0
1763.7 | 49.94 | 49.94 | 0.026471 | 0.026471 | 0.26471 | 50.08 | -0.038235 | -0.038235 | -0.38235 | -0.058824 | -0.058824 | 0 | 12 | 1 | 1 | -0.058824 | 10 | 0 | 0
1763.75 | 49.94 | 49.94 | 0.026471 | 0.026471 | 0.26471 | 50.08 | -0.038235 | -0.038235 | -0.38235 | -0.058824 | -0.058824 | 0 | 12 | 1 | 1 | -0.058824 | 10 | 0 | 0
1763.8 | 49.91 | 49.91 | 0.044118 | 0.044118 | 0.44118 | 50.08 | -0.038235 | -0.038235 | -0.38235 | 0.029412 | 0.029412 | 0 | 12 | 1 | 1 | 0.029412 | 10 | 0 | 0
1763.85 | 49.91 | 49.91 | 0.044118 | 0.044118 | 0.44118 | 50.08 | -0.038235 | -0.038235 | -0.38235 | 0.029412 | 0.029412 | 0 | 12 | 1 | 1 | 0.029412 | 10 | 0 | 0
1763.9 | 49.92 | 49.91 | 0.044118 | 0.044118 | 0.44118 | 50.08 | -0.038235 | -0.038235 | -0.38235 | 0.029412 | 0.029412 | 0 | 12 | 1 | 1 | 0.029412 | 10 | 0 | 0
1763.95 | 49.92 | 49.91 | 0.044118 | 0.044118 | 0.44118 | 50.01 | 0 | 0 | 0 | 0.22059 | 0.22059 | 0 | 12 | 1 | 1 | 0.22059 | 10 | 0 | 0
1764 | 49.85 | 49.85 | 0.525 | 0.525 | 5.25 | 50.01 | 0 | 0 | 0 | 2.625 | 2.625 | 0 | 12 | 1 | 1 | 2.625 | 10 | 0 | 0
1764.05 | 49.85 | 49.85 | 0.525 | 0.525 | 5.25 | 50 | 0 | 0 | 0 | 2.625 | 2.625 | 0 | 12 | 1 | 1 | 2.625 | 10 | 0 | 0
1764.1 | 49.92 | 49.85 | 0.525 | 0.525 | 5.25 | 50 | 0 | 0 | 0 | 2.625 | 2.625 | 0 | 12 | 1 | 1 | 2.625 | 10 | 0 | 0
1764.15 | 49.92 | 49.85 | 0.525 | 0.525 | 5.25 | 50 | 0 | 0 | 0 | 2.625 | 2.625 | 0 | 12 | 1 | 1 | 2.625 | 10 | 0 | 0
1764.2 | 49.95 | 49.85 | 0.525 | 0.525 | 5.25 | 50 | 0 | 0 | 0 | 2.625 | 2.625 | 0 | 12 | 1 | 1 | 2.625 | 10 | 0 | 0
1764.25 | 49.95 | 49.85 | 0.525 | 0.525 | 5.25 | 49.95 | 0.020588 | 0.020588 | 0.20588 | 2.7279 | 2.7279 | 0 | 12 | 1 | 1 | 2.7279 | 10 | 0 | 0
1764.3 | 49.91 | 49.85 | 0.525 | 0.525 | 5.25 | 49.95 | 0.020588 | 0.020588 | 0.20588 | 2.7279 | 2.7279 | 0 | 12 | 1 | 1 | 2.7279 | 10 | 0 | 0
1764.35 | 49.91 | 49.85 | 0.525 | 0.525 | 5.25 | 49.95 | 0.020588 | 0.020588 | 0.20588 | 2.7279 | 2.7279 | 0 | 12 | 1 | 1 | 2.7279 | 10 | 0 | 0
1764.4 | 49.87 | 49.85 | 0.525 | 0.525 | 5.25 | 49.95 | 0.020588 | 0.020588 | 0.20588 | 2.7279 | 2.7279 | 0 | 12 | 1 | 1 | 2.7279 | 10 | 0 | 0
1764.45 | 49.87 | 49.85 | 0.525 | 0.525 | 5.25 | 49.95 | 0.020588 | 0.020588 | 0.20588 | 2.7279 | 2.7279 | 0 | 12 | 1 | 1 | 2.7279 | 10 | 0 | 0
1764.5 | 49.8 | 49.8 | 1 | 1 | 10 | 49.95 | 0.020588 | 0.020588 | 0.20588 | 5.1029 | 5.1029 | 0 | 12 | 1 | 1 | 5.1029 | 10 | 0 | 0
1764.55 | 49.8 | 49.8 | 1 | 1 | 10 | 49.95 | 0.020588 | 0.020588 | 0.20588 | 5.1029 | 5.1029 | 0 | 12 | 1 | 1 | 5.1029 | 10 | 0 | 0
1764.6 | 49.74 | 49.74 | 1 | 1 | 10 | 49.95 | 0.020588 | 0.020588 | 0.20588 | 5.1029 | 5.1029 | 0 | 12 | 1 | 1 | 5.1029 | 10 | 0 | 0
1764.65 | 49.74 | 49.74 | 1 | 1 | 10 | 49.95 | 0.020588 | 0.020588 | 0.20588 | 5.1029 | 5.1029 | 0 | 12 | 1 | 1 | 5.1029 | 10 | 0 | 0
1764.7 | 49.74 | 49.74 | 1 | 1 | 10 | 49.95 | 0.020588 | 0.020588 | 0.20588 | 5.1029 | 5.1029 | 0 | 12 | 1 | 1 | 5.1029 | 10 | 0 | 0
1764.75 | 49.74 | 49.74 | 1 | 1 | 10 | 49.95 | 0.020588 | 0.020588 | 0.20588 | 5.1029 | 5.1029 | 0 | 12 | 1 | 1 | 5.1029 | 10 | 0 | 0
1764.8 | 49.72 | 49.72 | 1 | 1 | 10 | 49.95 | 0.020588 | 0.020588 | 0.20588 | 5.1029 | 5.1029 | 0 | 12 | 1 | 1 | 5.1029 | 10 | 0 | 0
1764.85 | 49.72 | 49.72 | 1 | 1 | 10 | 49.91 | 0.044118 | 0.044118 | 0.44118 | 5.2206 | 5.2206 | 0 | 12 | 1 | 1 | 5.2206 | 10 | 0 | 0
1764.9 | 49.67 | 49.67 | 1 | 1 | 10 | 49.91 | 0.044118 | 0.044118 | 0.44118 | 5.2206 | 5.2206 | 0 | 12 | 1 | 1 | 5.2206 | 10 | 0 | 0
1764.95 | 49.67 | 49.67 | 1 | 1 | 10 | 49.87 | 0.335 | 0.14412 | 1.4412 | 5.7206 | 5.7206 | 0 | 12 | 1 | 1 | 5.7206 | 10 | 0 | 0
1765 | 49.65 | 49.65 | 1 | 1 | 10 | 49.87 | 0.335 | 0.24412 | 2.4412 | 6.2206 | 6.2206 | 0 | 12 | 1 | 1 | 6.2206 | 10 | 0 | 0
1765.05 | 49.65 | 49.65 | 1 | 1 | 10 | 49.8 | 1 | 0.34412 | 3.4412 | 6.7206 | 6.7206 | 0 | 12 | 1 | 1 | 6.7206 | 10 | 0 | 0
1765.1 | 49.59 | 49.59 | 1 | 1 | 10 | 49.8 | 1 | 0.44412 | 4.4412 | 7.2206 | 7.2206 | 0 | 12 | 1 | 1 | 7.2206 | 10 | 0 | 0
1765.15 | 49.59 | 49.59 | 1 | 1 | 10 | 49.74 | 1 | 0.54412 | 5.4412 | 7.7206 | 7.7206 | 0 | 12 | 1 | 1 | 7.7206 | 10 | 0 | 0
1765.2 | 49.66 | 49.59 | 1 | 1 | 10 | 49.74 | 1 | 0.64412 | 6.4412 | 8.2206 | 8.2206 | 0 | 12 | 1 | 1 | 8.2206 | 10 | 0 | 0
1765.25 | 49.66 | 49.59 | 1 | 1 | 10 | 49.74 | 1 | 0.74412 | 7.4412 | 8.7206 | 8.7206 | 0 | 12 | 1 | 1 | 8.7206 | 10 | 0 | 0
1765.3 | 49.63 | 49.59 | 1 | 1 | 10 | 49.74 | 1 | 0.84412 | 8.4412 | 9.2206 | 9.2206 | 0 | 12 | 1 | 1 | 9.2206 | 10 | 0 | 0
1765.35 | 49.63 | 49.59 | 1 | 1 | 10 | 49.72 | 1 | 0.94412 | 9.4412 | 9.7206 | 9.7206 | 0 | 12 | 1 | 1 | 9.7206 | 10 | 0 | 0
1765.4 | 49.61 | 49.59 | 1 | 1 | 10 | 49.72 | 1 | 1 | 10 | 10 | 10 | 0 | 12 | 1 | 1 | 10 | 10 | 0 | 0
1765.45 | 49.61 | 49.59 | 1 | 1 | 10 | 49.67 | 1 | 1 | 10 | 10 | 10 | 0 | 12 | 1 | 1 | 10 | 10 | 0 | 0
1765.5 | 49.54 | 49.54 | 1 | 1 | 10 | 49.67 | 1 | 1 | 10 | 10 | 10 | 0 | 12 | 1 | 1 | 10 | 10 | 0 | 0
1765.55 | 49.54 | 49.54 | 1 | 1 | 10 | 49.66 | 1 | 1 | 10 | 10 | 10 | 0 | 12 | 1 | 1 | 10 | 10 | 0 | 0
1765.6 | 49.46 | 49.46 | 1 | 1 | 10 | 49.66 | 1 | 1 | 10 | 10 | 10 | 0 | 12 | 1 | 1 | 10 | 10 | 0 | 0
1765.65 | 49.46 | 49.46 | 1 | 1 | 10 | 49.66 | 1 | 1 | 10 | 10 | 10 | 0 | 12 | 1 | 1 | 10 | 10 | 0 | 0
1765.7 | 49.45 | 49.45 | 1 | 1 | 10 | 49.66 | 1 | 1 | 10 | 10 | 10 | 0 | 12 | 1 | 1 | 10 | 10 | 0 | 0
1765.75 | 49.45 | 49.45 | 1 | 1 | 10 | 49.66 | 1 | 1 | 10 | 10 | 10 | 0 | 12 | 1 | 1 | 10 | 10 | 0 | 0
1765.8 | 49.51 | 49.45 | 1 | 1 | 10 | 49.66 | 1 | 1 | 10 | 10 | 10 | 0 | 12 | 1 | 1 | 10 | 10 | 0 | 0
1765.85 | 49.51 | 49.45 | 1 | 1 | 10 | 49.63 | 1 | 1 | 10 | 10 | 10 | 0 | 12 | 1 | 1 | 10 | 10 | 0 | 0
1765.9 | 49.5 | 49.45 | 1 | 1 | 10 | 49.63 | 1 | 1 | 10 | 10 | 10 | 0 | 12 | 1 | 1 | 10 | 10 | 0 | 0
1765.95 | 49.5 | 49.45 | 1 | 1 | 10 | 49.61 | 1 | 1 | 10 | 10 | 10 | 0 | 12 | 1 | 1 | 10 | 10 | 0 | 0
1766 | 49.54 | 49.45 | 1 | 1 | 10 | 49.61 | 1 | 1 | 10 | 10 | 10 | 0 | 12 | 1 | 1 | 10 | 10 | 0 | 0
1766.05 | 49.54 | 49.45 | 1 | 1 | 10 | 49.54 | 1 | 1 | 10 | 10 | 10 | 0 | 12 | 1 | 1 | 10 | 10 | 0 | 0
1766.1 | 49.59 | 49.45 | 1 | 1 | 10 | 49.59 | 1 | 1 | 10 | 10 | 10 | 0 | 12 | 1 | 1 | 10 | 10 | 0 | 0
1766.15 | 49.59 | 49.45 | 1 | 1 | 10 | 49.59 | 1 | 1 | 10 | 10 | 10 | 0 | 12 | 1 | 1 | 10 | 10 | 0 | 0
1766.2 | 49.61 | 49.45 | 1 | 1 | 10 | 49.61 | 1 | 1 | 10 | 10 | 10 | 0 | 12 | 1 | 1 | 10 | 10 | 0 | 0
1766.25 | 49.61 | 49.45 | 1 | 1 | 10 | 49.61 | 1 | 1 | 10 | 10 | 10 | 0 | 12 | 1 | 1 | 10 | 10 | 0 | 0
1766.3 | 49.61 | 49.45 | 1 | 1 | 10 | 49.61 | 1 | 1 | 10 | 10 | 10 | 0 | 12 | 1 | 1 | 10 | 10 | 0 | 0
1766.35 | 49.61 | 49.5 | 1 | 1 | 10 | 49.61 | 1 | 1 | 10 | 10 | 10 | 0 | 12 | 1 | 1 | 10 | 10 | 0 | 0
1766.4 | 49.53 | 49.5 | 1 | 1 | 10 | 49.61 | 1 | 1 | 10 | 10 | 10 | 0 | 12 | 1 | 1 | 10 | 10 | 0 | 0
1766.45 | 49.53 | 49.5 | 1 | 1 | 10 | 49.61 | 1 | 1 | 10 | 10 | 10 | 0 | 12 | 1 | 1 | 10 | 10 | 0 | 0
1766.5 | 49.54 | 49.5 | 1 | 1 | 10 | 49.61 | 1 | 1 | 10 | 10 | 10 | 0 | 12 | 1 | 1 | 10 | 10 | 0 | 0
1766.55 | 49.54 | 49.53 | 1 | 1 | 10 | 49.61 | 1 | 1 | 10 | 10 | 10 | 0 | 12 | 1 | 1 | 10 | 10 | 0 | 0
1766.6 | 49.61 | 49.53 | 1 | 1 | 10 | 49.61 | 1 | 1 | 10 | 10 | 10 | 0 | 12 | 1 | 1 | 10 | 10 | 0 | 0
1766.65 | 49.61 | 49.53 | 1 | 1 | 10 | 49.61 | 1 | 1 | 10 | 10 | 10 | 0 | 12 | 1 | 1 | 10 | 10 | 0 | 0
1766.7 | 49.66 | 49.53 | 1 | 1 | 10 | 49.66 | 1 | 1 | 10 | 10 | 10 | 0 | 12 | 1 | 1 | 10 | 10 | 0 | 0
1766.75 | 49.66 | 49.53 | 1 | 1 | 10 | 49.66 | 1 | 1 | 10 | 10 | 10 | 0 | 12 | 1 | 1 | 10 | 10 | 0 | 0
1766.8 | 49.64 | 49.53 | 1 | 1 | 10 | 49.66 | 1 | 1 | 10 | 10 | 10 | 0 | 12 | 1 | 1 | 10 | 10 | 0 | 0
1766.85 | 49.64 | 49.53 | 1 | 1 | 10 | 49.66 | 1 | 1 | 10 | 10 | 10 | 0 | 12 | 1 | 1 | 10 | 10 | 0 | 0
1766.9 | 49.69 | 49.53 | 1 | 1 | 10 | 49.69 | 1 | 1 | 10 | 10 | 10 | 0 | 12 | 1 | 1 | 10 | 10 | 0 | 0
1766.95 | 49.69 | 49.53 | 1 | 1 | 10 | 49.69 | 1 | 1 | 10 | 10 | 10 | 0 | 12 | 1 | 1 | 10 | 10 | 0 | 0
1767 | 49.74 | 49.53 | 1 | 1 | 10 | 49.74 | 1 | 1 | 10 | 10 | 10 | 0 | 12 | 1 | 1 | 10 | 10 | 0 | 0
1767.05 | 49.74 | 49.54 | 1 | 1 | 10 | 49.74 | 1 | 1 | 10 | 10 | 10 | 0 | 12 | 1 | 1 | 10 | 10 | 0 | 0
1767.1 | 49.78 | 49.54 | 1 | 1 | 10 | 49.78 | 1 | 1 | 10 | 10 | 10 | 0 | 12 | 1 | 1 | 10 | 10 | 0 | 0
1767.15 | 49.78 | 49.61 | 1 | 1 | 10 | 49.78 | 1 | 1 | 10 | 10 | 10 | 0 | 12 | 1 | 1 | 10 | 10 | 0 | 0
1767.2 | 49.82 | 49.61 | 1 | 1 | 10 | 49.82 | 0.81 | 0.81 | 8.1 | 9.05 | 9.05 | 0 | 12 | 1 | 1 | 9.05 | 10 | 0 | 0
1767.25 | 49.82 | 49.64 | 1 | 1 | 10 | 49.82 | 0.81 | 0.81 | 8.1 | 9.05 | 9.05 | 0 | 12 | 1 | 1 | 9.05 | 10 | 0 | 0
1767.3 | 49.86 | 49.64 | 1 | 1 | 10 | 49.86 | 0.43 | 0.43 | 4.3 | 7.15 | 7.15 | 0 | 12 | 1 | 1 | 7.15 | 10 | 0 | 0
1767.35 | 49.86 | 49.64 | 1 | 1 | 10 | 49.86 | 0.43 | 0.43 | 4.3 | 7.15 | 7.15 | 0 | 12 | 1 | 1 | 7.15 | 10 | 0 | 0
1767.4 | 49.84 | 49.64 | 1 | 1 | 10 | 49.86 | 0.43 | 0.43 | 4.3 | 7.15 | 7.15 | 0 | 12 | 1 | 1 | 7.15 | 10 | 0 | 0
1767.45 | 49.84 | 49.69 | 1 | 1 | 10 | 49.86 | 0.43 | 0.43 | 4.3 | 7.15 | 7.15 | 0 | 12 | 1 | 1 | 7.15 | 10 | 0 | 0
1767.5 | 49.91 | 49.69 | 1 | 1 | 10 | 49.91 | 0.044118 | 0.044118 | 0.44118 | 5.2206 | 5.2206 | 0 | 12 | 1 | 1 | 5.2206 | 10 | 0 | 0
1767.55 | 49.91 | 49.74 | 1 | 1 | 10 | 49.91 | 0.044118 | 0.044118 | 0.44118 | 5.2206 | 5.2206 | 0 | 12 | 1 | 1 | 5.2206 | 10 | 0 | 0
1767.6 | 49.97 | 49.74 | 1 | 1 | 10 | 49.97 | 0.0088235 | 0.0088235 | 0.088235 | 5.0441 | 5.0441 | 0 | 12 | 1 | 1 | 5.0441 | 10 | 0 | 0
1767.65 | 49.97 | 49.78 | 1 | 1 | 10 | 49.97 | 0.0088235 | 0.0088235 | 0.088235 | 5.0441 | 5.0441 | 0 | 12 | 1 | 1 | 5.0441 | 10 | 0 | 0
1767.7 | 50.03 | 49.78 | 1 | 1 | 10 | 50.03 | -0.0088235 | -0.0088235 | -0.088235 | 4.9559 | 4.9559 | 0 | 12 | 1 | 1 | 4.9559 | 10 | 0 | 0
1767.75 | 50.03 | 49.82 | 0.81 | 0.9 | 9 | 50.03 | -0.0088235 | -0.0088235 | -0.088235 | 4.4559 | 4.4559 | 0 | 12 | 1 | 1 | 4.4559 | 10 | 0 | 0
1767.8 | 50.05 | 49.82 | 0.81 | 0.81 | 8.1 | 50.05 | -0.020588 | -0.020588 | -0.20588 | 3.9471 | 3.9471 | 0 | 12 | 1 | 1 | 3.9471 | 10 | 0 | 0
1767.85 | 50.05 | 49.84 | 0.62 | 0.71 | 7.1 | 50.05 | -0.020588 | -0.020588 | -0.20588 | 3.4471 | 3.4471 | 0 | 12 | 1 | 1 | 3.4471 | 10 | 0 | 0
1767.9 | 50.01 | 49.84 | 0.62 | 0.62 | 6.2 | 50.05 | -0.020588 | -0.020588 | -0.20588 | 2.9971 | 2.9971 | 0 | 12 | 1 | 1 | 2.9971 | 10 | 0 | 0
1767.95 | 50.01 | 49.84 | 0.62 | 0.62 | 6.2 | 50.05 | -0.020588 | -0.020588 | -0.20588 | 2.9971 | 2.9971 | 0 | 12 | 1 | 1 | 2.9971 | 10 | 0 | 0
1768 | 49.95 | 49.84 | 0.62 | 0.62 | 6.2 | 50.05 | -0.020588 | -0.020588 | -0.20588 | 2.9971 | 2.9971 | 0 | 12 | 1 | 1 | 2.9971 | 10 | 0 | 0
1768.05 | 49.95 | 49.91 | 0.044118 | 0.52 | 5.2 | 50.05 | -0.020588 | -0.020588 | -0.20588 | 2.4971 | 2.4971 | 0 | 12 | 1 | 1 | 2.4971 | 10 | 0 | 0
1768.1 | 49.99 | 49.91 | 0.044118 | 0.42 | 4.2 | 50.05 | -0.020588 | -0.020588 | -0.20588 | 1.9971 | 1.9971 | 0 | 12 | 1 | 1 | 1.9971 | 10 | 0 | 0
1768.15 | 49.99 | 49.95 | 0.020588 | 0.32 | 3.2 | 50.05 | -0.020588 | -0.020588 | -0.20588 | 1.4971 | 1.4971 | 0 | 12 | 1 | 1 | 1.4971 | 10 | 0 | 0
1768.2 | 49.92 | 49.92 | 0.038235 | 0.22 | 2.2 | 50.05 | -0.020588 | -0.020588 | -0.20588 | 0.99706 | 0.99706 | 0 | 12 | 1 | 1 | 0.99706 | 10 | 0 | 0
1768.25 | 49.92 | 49.92 | 0.038235 | 0.12 | 1.2 | 50.05 | -0.020588 | -0.020588 | -0.20588 | 0.49706 | 0.49706 | 0 | 12 | 1 | 1 | 0.49706 | 10 | 0 | 0
1768.3 | 49.97 | 49.92 | 0.038235 | 0.038235 | 0.38235 | 50.05 | -0.020588 | -0.020588 | -0.20588 | 0.088235 | 0.088235 | 0 | 12 | 1 | 1 | 0.088235 | 10 | 0 | 0
1768.35 | 49.97 | 49.92 | 0.038235 | 0.038235 | 0.38235 | 50.05 | -0.020588 | -0.020588 | -0.20588 | 0.088235 | 0.088235 | 0 | 12 | 1 | 1 | 0.088235 | 10 | 0 | 0
1768.4 | 50.02 | 49.92 | 0.038235 | 0.038235 | 0.38235 | 50.05 | -0.020588 | -0.020588 | -0.20588 | 0.088235 | 0.088235 | 0 | 12 | 1 | 1 | 0.088235 | 10 | 0 | 0
1768.45 | 50.02 | 49.92 | 0.038235 | 0.038235 | 0.38235 | 50.02 | -0.0029412 | -0.0029412 | -0.029412 | 0.17647 | 0.17647 | 0 | 12 | 1 | 1 | 0.17647 | 10 | 0 | 0
1768.5 | 50.07 | 49.92 | 0.038235 | 0.038235 | 0.38235 | 50.07 | -0.032353 | -0.032353 | -0.32353 | 0.029412 | 0.029412 | 0 | 12 | 1 | 1 | 0.029412 | 10 | 0 | 0
1768.55 | 50.07 | 49.92 | 0.038235 | 0.038235 | 0.38235 | 50.07 | -0.032353 | -0.032353 | -0.32353 | 0.029412 | 0.029412 | 0 | 12 | 1 | 1 | 0.029412 | 10 | 0 | 0
1768.6 | 50.06 | 49.92 | 0.038235 | 0.038235 | 0.38235 | 50.07 | -0.032353 | -0.032353 | -0.32353 | 0.029412 | 0.029412 | 0 | 12 | 1 | 1 | 0.029412 | 10 | 0 | 0
1768.65 | 50.06 | 49.92 | 0.038235 | 0.038235 | 0.38235 | 50.07 | -0.032353 | -0.032353 | -0.32353 | 0.029412 | 0.029412 | 0 | 12 | 1 | 1 | 0.029412 | 10 | 0 | 0
1768.7 | 50.13 | 49.92 | 0.038235 | 0.038235 | 0.38235 | 50.13 | -0.335 | -0.335 | -3.35 | -1.4838 | -1.4838 | 0 | 12 | 1 | 1 | -1.4838 | 10 | 0 | 0
1768.75 | 50.13 | 49.92 | 0.038235 | 0.038235 | 0.38235 | 50.13 | -0.335 | -0.335 | -3.35 | -1.4838 | -1.4838 | 0 | 12 | 1 | 1 | -1.4838 | 10 | 0 | 0
1768.8 | 50.09 | 49.92 | 0.038235 | 0.038235 | 0.38235 | 50.13 | -0.335 | -0.335 | -3.35 | -1.4838 | -1.4838 | 0 | 12 | 1 | 1 | -1.4838 | 10 | 0 | 0
1768.85 | 50.09 | 49.97 | 0.0088235 | 0.0088235 | 0.088235 | 50.13 | -0.335 | -0.335 | -3.35 | -1.6309 | -1.6309 | 0 | 12 | 1 | 1 | -1.6309 | 10 | 0 | 0
1768.9 | 50.07 | 49.97 | 0.0088235 | 0.0088235 | 0.088235 | 50.13 | -0.335 | -0.335 | -3.35 | -1.6309 | -1.6309 | 0 | 12 | 1 | 1 | -1.6309 | 10 | 0 | 0
1768.95 | 50.07 | 50.02 | -0.0029412 | -0.0029412 | -0.029412 | 50.13 | -0.335 | -0.335 | -3.35 | -1.6897 | -1.6897 | 0 | 12 | 1 | 1 | -1.6897 | 10 | 0 | 0
1769 | 50.07 | 50.02 | -0.0029412 | -0.0029412 | -0.029412 | 50.13 | -0.335 | -0.335 | -3.35 | -1.6897 | -1.6897 | 0 | 12 | 1 | 1 | -1.6897 | 10 | 0 | 0
1769.05 | 50.07 | 50.06 | -0.026471 | -0.026471 | -0.26471 | 50.13 | -0.335 | -0.335 | -3.35 | -1.8074 | -1.8074 | 0 | 12 | 1 | 1 | -1.8074 | 10 | 0 | 0
1769.1 | 50.05 | 50.05 | -0.020588 | -0.020588 | -0.20588 | 50.13 | -0.335 | -0.335 | -3.35 | -1.7779 | -1.7779 | 0 | 12 | 1 | 1 | -1.7779 | 10 | 0 | 0
1769.15 | 50.05 | 50.05 | -0.020588 | -0.020588 | -0.20588 | 50.13 | -0.335 | -0.335 | -3.35 | -1.7779 | -1.7779 | 0 | 12 | 1 | 1 | -1.7779 | 10 | 0 | 0
1769.2 | 50.01 | 50.01 | 0 | 0 | 0 | 50.13 | -0.335 | -0.335 | -3.35 | -1.675 | -1.675 | 0 | 12 | 1 | 1 | -1.675 | 10 | 0 | 0
1769.25 | 50.01 | 50.01 | 0 | 0 | 0 | 50.13 | -0.335 | -0.335 | -3.35 | -1.675 | -1.675 | 0 | 12 | 1 | 1 | -1.675 | 10 | 0 | 0
1769.3 | 50.07 | 50.01 | 0 | 0 | 0 | 50.13 | -0.335 | -0.335 | -3.35 | -1.675 | -1.675 | 0 | 12 | 1 | 1 | -1.675 | 10 | 0 | 0
1769.35 | 50.07 | 50.01 | 0 | 0 | 0 | 50.09 | -0.044118 | -0.235 | -2.35 | -1.175 | -1.175 | 0 | 12 | 1 | 1 | -1.175 | 10 | 0 | 0
1769.4 | 50.05 | 50.01 | 0 | 0 | 0 | 50.09 | -0.044118 | -0.135 | -1.35 | -0.675 | -0.675 | 0 | 12 | 1 | 1 | -0.675 | 10 | 0 | 0
1769.45 | 50.05 | 50.01 | 0 | 0 | 0 | 50.07 | -0.032353 | -0.035 | -0.35 | -0.175 | -0.175 | 0 | 12 | 1 | 1 | -0.175 | 10 | 0 | 0
1769.5 | 50.1 | 50.01 | 0 | 0 | 0 | 50.1 | -0.05 | -0.05 | -0.5 | -0.25 | -0.25 | 0 | 12 | 1 | 1 | -0.25 | 10 | 0 | 0
1769.55 | 50.1 | 50.01 | 0 | 0 | 0 | 50.1 | -0.05 | -0.05 | -0.5 | -0.25 | -0.25 | 0 | 12 | 1 | 1 | -0.25 | 10 | 0 | 0
1769.6 | 50.11 | 50.01 | 0 | 0 | 0 | 50.11 | -0.145 | -0.145 | -1.45 | -0.725 | -0.725 | 0 | 12 | 1 | 1 | -0.725 | 10 | 0 | 0
1769.65 | 50.11 | 50.01 | 0 | 0 | 0 | 50.11 | -0.145 | -0.145 | -1.45 | -0.725 | -0.725 | 0 | 12 | 1 | 1 | -0.725 | 10 | 0 | 0
1769.7 | 50.06 | 50.01 | 0 | 0 | 0 | 50.11 | -0.145 | -0.145 | -1.45 | -0.725 | -0.725 | 0 | 12 | 1 | 1 | -0.725 | 10 | 0 | 0
1769.75 | 50.06 | 50.01 | 0 | 0 | 0 | 50.11 | -0.145 | -0.145 | -1.45 | -0.725 | -0.725 | 0 | 12 | 1 | 1 | -0.725 | 10 | 0 | 0
1769.8 | 50.04 | 50.01 | 0 | 0 | 0 | 50.11 | -0.145 | -0.145 | -1.45 | -0.725 | -0.725 | 0 | 12 | 1 | 1 | -0.725 | 10 | 0 | 0
1769.85 | 50.04 | 50.04 | -0.014706 | -0.014706 | -0.14706 | 50.11 | -0.145 | -0.145 | -1.45 | -0.79853 | -0.79853 | 0 | 12 | 1 | 1 | -0.79853 | 10 | 0 | 0
1769.9 | 50.07 | 50.04 | -0.014706 | -0.014706 | -0.14706 | 50.11 | -0.145 | -0.145 | -1.45 | -0.79853 | -0.79853 | 0 | 12 | 1 | 1 | -0.79853 | 10 | 0 | 0
1769.95 | 50.07 | 50.04 | -0.014706 | -0.014706 | -0.14706 | 50.11 | -0.145 | -0.145 | -1.45 | -0.79853 | -0.79853 | 0 | 12 | 1 | 1 | -0.79853 | 10 | 0 | 0
1770 | 50.07 | 50.04 | -0.014706 | -0.014706 | -0.14706 | 50.11 | -0.145 | -0.145 | -1.45 | -0.79853 | -0.79853 | 0 | 12 | 1 | 1 | -0.79853 | 10 | 0 | 0
1770.05 | 50.07 | 50.04 | -0.014706 | -0.014706 | -0.14706 | 50.11 | -0.145 | -0.145 | -1.45 | -0.79853 | -0.79853 | 0 | 12 | 1 | 1 | -0.79853 | 10 | 0 | 0
1770.1 | 50.11 | 50.04 | -0.014706 | -0.014706 | -0.14706 | 50.11 | -0.145 | -0.145 | -1.45 | -0.79853 | -0.79853 | 0 | 12 | 1 | 1 | -0.79853 | 10 | 0 | 0
1770.15 | 50.11 | 50.04 | -0.014706 | -0.014706 | -0.14706 | 50.11 | -0.145 | -0.145 | -1.45 | -0.79853 | -0.79853 | 0 | 12 | 1 | 1 | -0.79853 | 10 | 0 | 0
1770.2 | 50.09 | 50.04 | -0.014706 | -0.014706 | -0.14706 | 50.11 | -0.145 | -0.145 | -1.45 | -0.79853 | -0.79853 | 0 | 12 | 1 | 1 | -0.79853 | 10 | 0 | 0
1770.25 | 50.09 | 50.04 | -0.014706 | -0.014706 | -0.14706 | 50.11 | -0.145 | -0.145 | -1.45 | -0.79853 | -0.79853 | 0 | 12 | 1 | 1 | -0.79853 | 10 | 0 | 0
1770.3 | 50.09 | 50.04 | -0.014706 | -0.014706 | -0.14706 | 50.11 | -0.145 | -0.145 | -1.45 | -0.79853 | -0.79853 | 0 | 12 | 1 | 1 | -0.79853 | 10 | 0 | 0
1770.35 | 50.09 | 50.04 | -0.014706 | -0.014706 | -0.14706 | 50.11 | -0.145 | -0.145 | -1.45 | -0.79853 | -0.79853 | 0 | 12 | 1 | 1 | -0.79853 | 10 | 0 | 0
1770.4 | 50.02 | 50.02 | -0.0029412 | -0.0029412 | -0.029412 | 50.11 | -0.145 | -0.145 | -1.45 | -0.73971 | -0.73971 | 0 | 12 | 1 | 1 | -0.73971 | 10 | 0 | 0
1770.45 | 50.02 | 50.02 | -0.0029412 | -0.0029412 | -0.029412 | 50.11 | -0.145 | -0.145 | -1.45 | -0.73971 | -0.73971 | 0 | 12 | 1 | 1 | -0.73971 | 10 | 0 | 0
1770.5 | 50 | 50 | 0 | 0 | 0 | 50.11 | -0.145 | -0.145 | -1.45 | -0.725 | -0.725 | 0 | 12 | 1 | 1 | -0.725 | 10 | 0 | 0
1770.55 | 50 | 50 | 0 | 0 | 0 | 50.11 | -0.145 | -0.145 | -1.45 | -0.725 | -0.725 | 0 | 12 | 1 | 1 | -0.725 | 10 | 0 | 0
1770.6 | 50 | 50 | 0 | 0 | 0 | 50.11 | -0.145 | -0.145 | -1.45 | -0.725 | -0.725 | 0 | 12 | 1 | 1 | -0.725 | 10 | 0 | 0
1770.65 | 50 | 50 | 0 | 0 | 0 | 50.11 | -0.145 | -0.145 | -1.45 | -0.725 | -0.725 | 0 | 12 | 1 | 1 | -0.725 | 10 | 0 | 0
1770.7 | 50.01 | 50 | 0 | 0 | 0 | 50.11 | -0.145 | -0.145 | -1.45 | -0.725 | -0.725 | 0 | 12 | 1 | 1 | -0.725 | 10 | 0 | 0
1770.75 | 50.01 | 50 | 0 | 0 | 0 | 50.09 | -0.044118 | -0.045 | -0.45 | -0.225 | -0.225 | 0 | 12 | 1 | 1 | -0.225 | 10 | 0 | 0
1770.8 | 49.97 | 49.97 | 0.0088235 | 0.0088235 | 0.088235 | 50.09 | -0.044118 | -0.044118 | -0.44118 | -0.17647 | -0.17647 | 0 | 12 | 1 | 1 | -0.17647 | 10 | 0 | 0
1770.85 | 49.97 | 49.97 | 0.0088235 | 0.0088235 | 0.088235 | 50.09 | -0.044118 | -0.044118 | -0.44118 | -0.17647 | -0.17647 | 0 | 12 | 1 | 1 | -0.17647 | 10 | 0 | 0
1770.9 | 49.97 | 49.97 | 0.0088235 | 0.0088235 | 0.088235 | 50.09 | -0.044118 | -0.044118 | -0.44118 | -0.17647 | -0.17647 | 0 | 12 | 1 | 1 | -0.17647 | 10 | 0 | 0
1770.95 | 49.97 | 49.97 | 0.0088235 | 0.0088235 | 0.088235 | 50.02 | -0.0029412 | -0.0029412 | -0.029412 | 0.029412 | 0.029412 | 0 | 12 | 1 | 1 | 0.029412 | 10 | 0 | 0
1771 | 49.93 | 49.93 | 0.032353 | 0.032353 | 0.32353 | 50.02 | -0.0029412 | -0.0029412 | -0.029412 | 0.14706 | 0.14706 | 0 | 12 | 1 | 1 | 0.14706 | 10 | 0 | 0
1771.05 | 49.93 | 49.93 | 0.032353 | 0.032353 | 0.32353 | 50.01 | 0 | 0 | 0 | 0.16176 | 0.16176 | 0 | 12 | 1 | 1 | 0.16176 | 10 | 0 | 0
1771.1 | 50.01 | 49.93 | 0.032353 | 0.032353 | 0.32353 | 50.01 | 0 | 0 | 0 | 0.16176 | 0.16176 | 0 | 12 | 1 | 1 | 0.16176 | 10 | 0 | 0
1771.15 | 50.01 | 49.93 | 0.032353 | 0.032353 | 0.32353 | 50.01 | 0 | 0 | 0 | 0.16176 | 0.16176 | 0 | 12 | 1 | 1 | 0.16176 | 10 | 0 | 0
1771.2 | 50 | 49.93 | 0.032353 | 0.032353 | 0.32353 | 50.01 | 0 | 0 | 0 | 0.16176 | 0.16176 | 0 | 12 | 1 | 1 | 0.16176 | 10 | 0 | 0
1771.25 | 50 | 49.93 | 0.032353 | 0.032353 | 0.32353 | 50.01 | 0 | 0 | 0 | 0.16176 | 0.16176 | 0 | 12 | 1 | 1 | 0.16176 | 10 | 0 | 0
1771.3 | 50 | 49.93 | 0.032353 | 0.032353 | 0.32353 | 50.01 | 0 | 0 | 0 | 0.16176 | 0.16176 | 0 | 12 | 1 | 1 | 0.16176 | 10 | 0 | 0
1771.35 | 50 | 49.93 | 0.032353 | 0.032353 | 0.32353 | 50.01 | 0 | 0 | 0 | 0.16176 | 0.16176 | 0 | 12 | 1 | 1 | 0.16176 | 10 | 0 | 0
1771.4 | 50 | 49.93 | 0.032353 | 0.032353 | 0.32353 | 50.01 | 0 | 0 | 0 | 0.16176 | 0.16176 | 0 | 12 | 1 | 1 | 0.16176 | 10 | 0 | 0
1771.45 | 50 | 49.93 | 0.032353 | 0.032353 | 0.32353 | 50.01 | 0 | 0 | 0 | 0.16176 | 0.16176 | 0 | 12 | 1 | 1 | 0.16176 | 10 | 0 | 0
1771.5 | 50 | 49.93 | 0.032353 | 0.032353 | 0.32353 | 50.01 | 0 | 0 | 0 | 0.16176 | 0.16176 | 0 | 12 | 1 | 1 | 0.16176 | 10 | 0 | 0
1771.55 | 50 | 49.93 | 0.032353 | 0.032353 | 0.32353 | 50.01 | 0 | 0 | 0 | 0.16176 | 0.16176 | 0 | 12 | 1 | 1 | 0.16176 | 10 | 0 | 0
1771.6 | 50 | 49.93 | 0.032353 | 0.032353 | 0.32353 | 50.01 | 0 | 0 | 0 | 0.16176 | 0.16176 | 0 | 12 | 1 | 1 | 0.16176 | 10 | 0 | 0
1771.65 | 50 | 50 | 0 | 0 | 0 | 50.01 | 0 | 0 | 0 | 0 | 0 | 0 | 12 | 1 | 1 | 0 | 10 | 0 | 0
1771.7 | 49.5 | 49.5 | 1 | 1 | 10 | 50.01 | 0 | 0 | 0 | 5 | 5 | 0 | 12 | 1 | 1 | 5 | 10 | 0 | 0
1771.75 | 49.5 | 49.5 | 1 | 1 | 10 | 50 | 0 | 0 | 0 | 5 | 5 | 0 | 12 | 1 | 1 | 5 | 10 | 0 | 0
1771.8 | 49.5 | 49.5 | 1 | 1 | 10 | 50 | 0 | 0 | 0 | 5 | 5 | 0 | 12 | 1 | 1 | 5 | 10 | 0 | 0
1771.85 | 49.5 | 49.5 | 1 | 1 | 10 | 50 | 0 | 0 | 0 | 5 | 5 | 0 | 12 | 1 | 1 | 5 | 10 | 0 | 0
1771.9 | 49.5 | 49.5 | 1 | 1 | 10 | 50 | 0 | 0 | 0 | 5 | 5 | 0 | 12 | 1 | 1 | 5 | 10 | 0 | 0
1771.95 | 49.5 | 49.5 | 1 | 1 | 10 | 50 | 0 | 0 | 0 | 5 | 5 | 0 | 12 | 1 | 1 | 5 | 10 | 0 | 0
1772 | 49.5 | 49.5 | 1 | 1 | 10 | 50 | 0 | 0 | 0 | 5 | 5 | 0 | 12 | 1 | 1 | 5 | 10 | 0 | 0
1772.05 | 49.5 | 49.5 | 1 | 1 | 10 | 50 | 0 | 0 | 0 | 5 | 5 | 0 | 12 | 1 | 1 | 5 | 10 | 0 | 0
1772.1 | 49.5 | 49.5 | 1 | 1 | 10 | 50 | 0 | 0 | 0 | 5 | 5 | 0 | 12 | 1 | 1 | 5 | 10 | 0 | 0
1772.15 | 49.5 | 49.5 | 1 | 1 | 10 | 50 | 0 | 0 | 0 | 5 | 5 | 0 | 12 | 1 | 1 | 5 | 10 | 0 | 0
1772.2 | 49.5 | 49.5 | 1 | 1 | 10 | 50 | 0 | 0 | 0 | 5 | 5 | 0 | 12 | 1 | 1 | 5 | 10 | 0 | 0
1772.25 | 49.5 | 49.5 | 1 | 1 | 10 | 49.5 | 1 | 0.1 | 1 | 5.5 | 5.5 | 0 | 12 | 1 | 1 | 5.5 | 10 | 0 | 0
1772.3 | 49.5 | 49.5 | 1 | 1 | 10 | 49.5 | 1 | 0.2 | 2 | 6 | 6 | 0 | 12 | 1 | 1 | 6 | 10 | 0 | 0
1772.35 | 49.5 | 49.5 | 1 | 1 | 10 | 49.5 | 1 | 0.3 | 3 | 6.5 | 6.5 | 0 | 12 | 1 | 1 | 6.5 | 10 | 0 | 0
1772.4 | 49.5 | 49.5 | 1 | 1 | 10 | 49.5 | 1 | 0.4 | 4 | 7 | 7 | 0 | 12 | 1 | 1 | 7 | 10 | 0 | 0
1772.45 | 49.5 | 49.5 | 1 | 1 | 10 | 49.5 | 1 | 0.5 | 5 | 7.5 | 7.5 | 0 | 12 | 1 | 1 | 7.5 | 10 | 0 | 0
1772.5 | 49.5 | 49.5 | 1 | 1 | 10 | 49.5 | 1 | 0.6 | 6 | 8 | 8 | 0 | 12 | 1 | 1 | 8 | 10 | 0 | 0
1772.55 | 49.5 | 49.5 | 1 | 1 | 10 | 49.5 | 1 | 0.7 | 7 | 8.5 | 8.5 | 0 | 12 | 1 | 1 | 8.5 | 10 | 0 | 0
1772.6 | 49.5 | 49.5 | 1 | 1 | 10 | 49.5 | 1 | 0.8 | 8 | 9 | 9 | 0 | 12 | 1 | 1 | 9 | 10 | 0 | 0
1772.65 | 49.5 | 49.5 | 1 | 1 | 10 | 49.5 | 1 | 0.9 | 9 | 9.5 | 9.5 | 0 | 12 | 1 | 1 | 9.5 | 10 | 0 | 0
1772.7 | 49.5 | 49.5 | 1 | 1 | 10 | 49.5 | 1 | 1 | 10 | 10 | 10 | 0 | 12 | 1 | 1 | 10 | 10 | 0 | 0
1772.75 | 49.5 | 49.5 | 1 | 1 | 10 | 49.5 | 1 | 1 | 10 | 10 | 10 | 0 | 12 | 1 | 1 | 10 | 10 | 0 | 0
1772.8 | 49.5 | 49.5 | 1 | 1 | 10 | 49.5 | 1 | 1 | 10 | 10 | 10 | 0 | 12 | 1 | 1 | 10 | 10 | 0 | 0
1772.85 | 49.5 | 49.5 | 1 | 1 | 10 | 49.5 | 1 | 1 | 10 | 10 | 10 | 0 | 12 | 1 | 1 | 10 | 10 | 0 | 0
1772.9 | 49.5 | 49.5 | 1 | 1 | 10 | 49.5 | 1 | 1 | 10 | 10 | 10 | 0 | 12 | 1 | 1 | 10 | 10 | 0 | 0
1772.95 | 49.5 | 49.5 | 1 | 1 | 10 | 49.5 | 1 | 1 | 10 | 10 | 10 | 0 | 12 | 1 | 1 | 10 | 10 | 0 | 0
1773 | 49.5 | 49.5 | 1 | 1 | 10 | 49.5 | 1 | 1 | 10 | 10 | 10 | 0 | 12 | 1 | 1 | 10 | 10 | 0 | 0
1773.05 | 49.5 | 49.5 | 1 | 1 | 10 | 49.5 | 1 | 1 | 10 | 10 | 10 | 0 | 12 | 1 | 1 | 10 | 10 | 0 | 0
1773.1 | 49.5 | 49.5 | 1 | 1 | 10 | 49.5 | 1 | 1 | 10 | 10 | 10 | 0 | 12 | 1 | 1 | 10 | 10 | 0 | 0
1773.15 | 49.5 | 49.5 | 1 | 1 | 10 | 49.5 | 1 | 1 | 10 | 10 | 10 | 0 | 12 | 1 | 1 | 10 | 10 | 0 | 0
1773.2 | 49.5 | 49.5 | 1 | 1 | 10 | 49.5 | 1 | 1 | 10 | 10 | 10 | 0 | 12 | 1 | 1 | 10 | 10 | 0 | 0
1773.25 | 49.5 | 49.5 | 1 | 1 | 10 | 49.5 | 1 | 1 | 10 | 10 | 10 | 0 | 12 | 1 | 1 | 10 | 10 | 0 | 0
1773.3 | 49.5 | 49.5 | 1 | 1 | 10 | 49.5 | 1 | 1 | 10 | 10 | 10 | 0 | 12 | 1 | 1 | 10 | 10 | 0 | 0
1773.35 | 49.5 | 49.5 | 1 | 1 | 10 | 49.5 | 1 | 1 | 10 | 10 | 10 | 0 | 12 | 1 | 1 | 10 | 10 | 0 | 0
1773.4 | 49.5 | 49.5 | 1 | 1 | 10 | 49.5 | 1 | 1 | 10 | 10 | 10 | 0 | 12 | 1 | 1 | 10 | 10 | 0 | 0
1773.45 | 49.5 | 49.5 | 1 | 1 | 10 | 49.5 | 1 | 1 | 10 | 10 | 10 | 0 | 12 | 1 | 1 | 10 | 10 | 0 | 0
1773.5 | 49.5 | 49.5 | 1 | 1 | 10 | 49.5 | 1 | 1 | 10 | 10 | 10 | 0 | 12 | 1 | 1 | 10 | 10 | 0 | 0
1773.55 | 49.5 | 49.5 | 1 | 1 | 10 | 49.5 | 1 | 1 | 10 | 10 | 10 | 0 | 12 | 1 | 1 | 10 | 10 | 0 | 0
1773.6 | 49.5 | 49.5 | 1 | 1 | 10 | 49.5 | 1 | 1 | 10 | 10 | 10 | 0 | 12 | 1 | 1 | 10 | 10 | 0 | 0
1773.65 | 49.5 | 49.5 | 1 | 1 | 10 | 49.5 | 1 | 1 | 10 | 10 | 10 | 0 | 12 | 1 | 1 | 10 | 10 | 0 | 0
1773.7 | 50.5 | 49.5 | 1 | 1 | 10 | 50.5 | -1 | -1 | -10 | 0 | 0 | 0 | 12 | 1 | 1 | 0 | 10 | 0 | 0
1773.75 | 50.5 | 49.5 | 1 | 1 | 10 | 50.5 | -1 | -1 | -10 | 0 | 0 | 0 | 12 | 1 | 1 | 0 | 10 | 0 | 0
1773.8 | 50.5 | 49.5 | 1 | 1 | 10 | 50.5 | -1 | -1 | -10 | 0 | 0 | 0 | 12 | 1 | 1 | 0 | 10 | 0 | 0
1773.85 | 50.5 | 49.5 | 1 | 1 | 10 | 50.5 | -1 | -1 | -10 | 0 | 0 | 0 | 12 | 1 | 1 | 0 | 10 | 0 | 0
1773.9 | 50.5 | 49.5 | 1 | 1 | 10 | 50.5 | -1 | -1 | -10 | 0 | 0 | 0 | 12 | 1 | 1 | 0 | 10 | 0 | 0
1773.95 | 50.5 | 49.5 | 1 | 1 | 10 | 50.5 | -1 | -1 | -10 | 0 | 0 | 0 | 12 | 1 | 1 | 0 | 10 | 0 | 0
1774 | 50.5 | 49.5 | 1 | 1 | 10 | 50.5 | -1 | -1 | -10 | 0 | 0 | 0 | 12 | 1 | 1 | 0 | 10 | 0 | 0
1774.05 | 50.5 | 49.5 | 1 | 1 | 10 | 50.5 | -1 | -1 | -10 | 0 | 0 | 0 | 12 | 1 | 1 | 0 | 10 | 0 | 0
1774.1 | 50.5 | 49.5 | 1 | 1 | 10 | 50.5 | -1 | -1 | -10 | 0 | 0 | 0 | 12 | 1 | 1 | 0 | 10 | 0 | 0
1774.15 | 50.5 | 49.5 | 1 | 1 | 10 | 50.5 | -1 | -1 | -10 | 0 | 0 | 0 | 12 | 1 | 1 | 0 | 10 | 0 | 0
1774.2 | 50.5 | 49.5 | 1 | 1 | 10 | 50.5 | -1 | -1 | -10 | 0 | 0 | 0 | 12 | 1 | 1 | 0 | 10 | 0 | 0
1774.25 | 50.5 | 50.5 | -1 | 0.9 | 9 | 50.5 | -1 | -1 | -10 | -0.5 | -0.5 | 0 | 12 | 1 | 1 | -0.5 | 10 | 0 | 0
1774.3 | 50.5 | 50.5 | -1 | 0.8 | 8 | 50.5 | -1 | -1 | -10 | -1 | -1 | 0 | 12 | 1 | 1 | -1 | 10 | 0 | 0
1774.35 | 50.5 | 50.5 | -1 | 0.7 | 7 | 50.5 | -1 | -1 | -10 | -1.5 | -1.5 | 0 | 12 | 1 | 1 | -1.5 | 10 | 0 | 0
1774.4 | 50.5 | 50.5 | -1 | 0.6 | 6 | 50.5 | -1 | -1 | -10 | -2 | -2 | 0 | 12 | 1 | 1 | -2 | 10 | 0 | 0
1774.45 | 50.5 | 50.5 | -1 | 0.5 | 5 | 50.5 | -1 | -1 | -10 | -2.5 | -2.5 | 0 | 12 | 1 | 1 | -2.5 | 10 | 0 | 0
1774.5 | 50.5 | 50.5 | -1 | 0.4 | 4 | 50.5 | -1 | -1 | -10 | -3 | -3 | 0 | 12 | 1 | 1 | -3 | 10 | 0 | 0
1774.55 | 50.5 | 50.5 | -1 | 0.3 | 3 | 50.5 | -1 | -1 | -10 | -3.5 | -3.5 | 0 | 12 | 1 | 1 | -3.5 | 10 | 0 | 0
1774.6 | 50.5 | 50.5 | -1 | 0.2 | 2 | 50.5 | -1 | -1 | -10 | -4 | -4 | 0 | 12 | 1 | 1 | -4 | 10 | 0 | 0
1774.65 | 50.5 | 50.5 | -1 | 0.1 | 1 | 50.5 | -1 | -1 | -10 | -4.5 | -4.5 | 0 | 12 | 1 | 1 | -4.5 | 10 | 0 | 0
1774.7 | 50.5 | 50.5 | -1 | 1.3878e-16 | 1.3878e-15 | 50.5 | -1 | -1 | -10 | -5 | -5 | 0 | 12 | 1 | 1 | -5 | 10 | 0 | 0
1774.75 | 50.5 | 50.5 | -1 | -0.1 | -1 | 50.5 | -1 | -1 | -10 | -5.5 | -5.5 | 0 | 12 | 1 | 1 | -5.5 | 10 | 0 | 0
1774.8 | 50.5 | 50.5 | -1 | -0.2 | -2 | 50.5 | -1 | -1 | -10 | -6 | -6 | 0 | 12 | 1 | 1 | -6 | 10 | 0 | 0
1774.85 | 50.5 | 50.5 | -1 | -0.3 | -3 | 50.5 | -1 | -1 | -10 | -6.5 | -6.5 | 0 | 12 | 1 | 1 | -6.5 | 10 | 0 | 0
1774.9 | 50.5 | 50.5 | -1 | -0.4 | -4 | 50.5 | -1 | -1 | -10 | -7 | -7 | 0 | 12 | 1 | 1 | -7 | 10 | 0 | 0
1774.95 | 50.5 | 50.5 | -1 | -0.5 | -5 | 50.5 | -1 | -1 | -10 | -7.5 | -7.5 | 0 | 12 | 1 | 1 | -7.5 | 10 | 0 | 0
1775 | 50.5 | 50.5 | -1 | -0.6 | -6 | 50.5 | -1 | -1 | -10 | -8 | -8 | 0 | 12 | 1 | 1 | -8 | 10 | 0 | 0
1775.05 | 50.5 | 50.5 | -1 | -0.7 | -7 | 50.5 | -1 | -1 | -10 | -8.5 | -8.5 | 0 | 12 | 1 | 1 | -8.5 | 10 | 0 | 0
1775.1 | 50.5 | 50.5 | -1 | -0.8 | -8 | 50.5 | -1 | -1 | -10 | -9 | -9 | 0 | 12 | 1 | 1 | -9 | 10 | 0 | 0
1775.15 | 50.5 | 50.5 | -1 | -0.9 | -9 | 50.5 | -1 | -1 | -10 | -9.5 | -9.5 | 0 | 12 | 1 | 1 | -9.5 | 10 | 0 | 0
1775.2 | 50.5 | 50.5 | -1 | -1 | -10 | 50.5 | -1 | -1 | -10 | -10 | -10 | 0 | 12 | 1 | 1 | -10 | 10 | 0 | 0
1775.25 | 50.5 | 50.5 | -1 | -1 | -10 | 50.5 | -1 | -1 | -10 | -10 | -10 | 0 | 12 | 1 | 1 | -10 | 10 | 0 | 0
1775.3 | 50.5 | 50.5 | -1 | -1 | -10 | 50.5 | -1 | -1 | -10 | -10 | -10 | 0 | 12 | 1 | 1 | -10 | 10 | 0 | 0
1775.35 | 50.5 | 50.5 | -1 | -1 | -10 | 50.5 | -1 | -1 | -10 | -10 | -10 | 0 | 12 | 1 | 1 | -10 | 10 | 0 | 0
1775.4 | 50.5 | 50.5 | -1 | -1 | -10 | 50.5 | -1 | -1 | -10 | -10 | -10 | 0 | 12 | 1 | 1 | -10 | 10 | 0 | 0
1775.45 | 50.5 | 50.5 | -1 | -1 | -10 | 50.5 | -1 | -1 | -10 | -10 | -10 | 0 | 12 | 1 | 1 | -10 | 10 | 0 | 0
1775.5 | 50.5 | 50.5 | -1 | -1 | -10 | 50.5 | -1 | -1 | -10 | -10 | -10 | 0 | 12 | 1 | 1 | -10 | 10 | 0 | 0
1775.55 | 50.5 | 50.5 | -1 | -1 | -10 | 50.5 | -1 | -1 | -10 | -10 | -10 | 0 | 12 | 1 | 1 | -10 | 10 | 0 | 0
1775.6 | 50.5 | 50.5 | -1 | -1 | -10 | 50.5 | -1 | -1 | -10 | -10 | -10 | 0 | 12 | 1 | 1 | -10 | 10 | 0 | 0
1775.65 | 50.5 | 50.5 | -1 | -1 | -10 | 50.5 | -1 | -1 | -10 | -10 | -10 | 0 | 12 | 1 | 1 | -10 | 10 | 0 | 0
1775.7 | 50.5 | 50.5 | -1 | -1 | -10 | 50.5 | -1 | -1 | -10 | -10 | -10 | 0 | 12 | 1 | 1 | -10 | 10 | 0 | 0
1775.75 | 50.47 | 50.47 | -1 | -1 | -10 | 50.5 | -1 | -1 | -10 | -10 | -10 | 0 | 12 | 1 | 1 | -10 | 10 | 0 | 0
1775.8 | 50.45 | 50.45 | -1 | -1 | -10 | 50.5 | -1 | -1 | -10 | -10 | -10 | 0 | 12 | 1 | 1 | -10 | 10 | 0 | 0
1775.85 | 50.42 | 50.42 | -1 | -1 | -10 | 50.5 | -1 | -1 | -10 | -10 | -10 | 0 | 12 | 1 | 1 | -10 | 10 | 0 | 0
1775.9 | 50.4 | 50.4 | -1 | -1 | -10 | 50.5 | -1 | -1 | -10 | -10 | -10 | 0 | 12 | 1 | 1 | -10 | 10 | 0 | 0
1775.95 | 50.37 | 50.37 | -1 | -1 | -10 | 50.5 | -1 | -1 | -10 | -10 | -10 | 0 | 12 | 1 | 1 | -10 | 10 | 0 | 0
1776 | 50.35 | 50.35 | -1 | -1 | -10 | 50.5 | -1 | -1 | -10 | -10 | -10 | 0 | 12 | 1 | 1 | -10 | 10 | 0 | 0
1776.05 | 50.32 | 50.32 | -1 | -1 | -10 | 50.5 | -1 | -1 | -10 | -10 | -10 | 0 | 12 | 1 | 1 | -10 | 10 | 0 | 0
1776.1 | 50.29 | 50.29 | -1 | -1 | -10 | 50.5 | -1 | -1 | -10 | -10 | -10 | 0 | 12 | 1 | 1 | -10 | 10 | 0 | 0
1776.15 | 50.27 | 50.27 | -1 | -1 | -10 | 50.5 | -1 | -1 | -10 | -10 | -10 | 0 | 12 | 1 | 1 | -10 | 10 | 0 | 0
1776.2 | 50.24 | 50.24 | -1 | -1 | -10 | 50.5 | -1 | -1 | -10 | -10 | -10 | 0 | 12 | 1 | 1 | -10 | 10 | 0 | 0
1776.25 | 50.22 | 50.22 | -1 | -1 | -10 | 50.5 | -1 | -1 | -10 | -10 | -10 | 0 | 12 | 1 | 1 | -10 | 10 | 0 | 0
1776.3 | 50.19 | 50.19 | -0.905 | -0.905 | -9.05 | 50.47 | -1 | -1 | -10 | -9.525 | -9.525 | 0 | 12 | 1 | 1 | -9.525 | 10 | 0 | 0
1776.35 | 50.17 | 50.17 | -0.715 | -0.715 | -7.15 | 50.45 | -1 | -1 | -10 | -8.575 | -8.575 | 0 | 12 | 1 | 1 | -8.575 | 10 | 0 | 0
1776.4 | 50.14 | 50.14 | -0.43 | -0.43 | -4.3 | 50.42 | -1 | -1 | -10 | -7.15 | -7.15 | 0 | 12 | 1 | 1 | -7.15 | 10 | 0 | 0
1776.45 | 50.12 | 50.12 | -0.24 | -0.24 | -2.4 | 50.4 | -1 | -1 | -10 | -6.2 | -6.2 | 0 | 12 | 1 | 1 | -6.2 | 10 | 0 | 0
1776.5 | 50.09 | 50.09 | -0.044118 | -0.044118 | -0.44118 | 50.37 | -1 | -1 | -10 | -5.2206 | -5.2206 | 0 | 12 | 1 | 1 | -5.2206 | 10 | 0 | 0
1776.55 | 50.06 | 50.06 | -0.026471 | -0.026471 | -0.26471 | 50.35 | -1 | -1 | -10 | -5.1324 | -5.1324 | 0 | 12 | 1 | 1 | -5.1324 | 10 | 0 | 0
1776.6 | 50.04 | 50.04 | -0.014706 | -0.014706 | -0.14706 | 50.32 | -1 | -1 | -10 | -5.0735 | -5.0735 | 0 | 12 | 1 | 1 | -5.0735 | 10 | 0 | 0
1776.65 | 50.01 | 50.01 | 0 | 0 | 0 | 50.29 | -1 | -1 | -10 | -5 | -5 | 0 | 12 | 1 | 1 | -5 | 10 | 0 | 0
1776.7 | 49.99 | 49.99 | 0 | 0 | 0 | 50.27 | -1 | -1 | -10 | -5 | -5 | 0 | 12 | 1 | 1 | -5 | 10 | 0 | 0
1776.75 | 49.96 | 49.96 | 0.014706 | 0.014706 | 0.14706 | 50.24 | -1 | -1 | -10 | -4.9265 | -4.9265 | 0 | 12 | 1 | 1 | -4.9265 | 10 | 0 | 0
1776.8 | 49.94 | 49.94 | 0.026471 | 0.026471 | 0.26471 | 50.22 | -1 | -1 | -10 | -4.8676 | -4.8676 | 0 | 12 | 1 | 1 | -4.8676 | 10 | 0 | 0
1776.85 | 49.91 | 49.91 | 0.044118 | 0.044118 | 0.44118 | 50.19 | -0.905 | -0.905 | -9.05 | -4.3044 | -4.3044 | 0 | 12 | 1 | 1 | -4.3044 | 10 | 0 | 0
1776.9 | 49.88 | 49.88 | 0.24 | 0.24 | 2.4 | 50.17 | -0.715 | -0.805 | -8.05 | -2.825 | -2.825 | 0 | 12 | 1 | 1 | -2.825 | 10 | 0 | 0
1776.95 | 49.86 | 49.86 | 0.43 | 0.43 | 4.3 | 50.14 | -0.43 | -0.705 | -7.05 | -1.375 | -1.375 | 0 | 12 | 1 | 1 | -1.375 | 10 | 0 | 0
1777 | 49.83 | 49.83 | 0.715 | 0.715 | 7.15 | 50.12 | -0.24 | -0.605 | -6.05 | 0.55 | 0.55 | 0 | 12 | 1 | 1 | 0.55 | 10 | 0 | 0
1777.05 | 49.81 | 49.81 | 0.905 | 0.905 | 9.05 | 50.09 | -0.044118 | -0.505 | -5.05 | 2 | 2 | 0 | 12 | 1 | 1 | 2 | 10 | 0 | 0
1777.1 | 49.78 | 49.78 | 1 | 1 | 10 | 50.06 | -0.026471 | -0.405 | -4.05 | 2.975 | 2.975 | 0 | 12 | 1 | 1 | 2.975 | 10 | 0 | 0
1777.15 | 49.76 | 49.76 | 1 | 1 | 10 | 50.04 | -0.014706 | -0.305 | -3.05 | 3.475 | 3.475 | 0 | 12 | 1 | 1 | 3.475 | 10 | 0 | 0
1777.2 | 49.73 | 49.73 | 1 | 1 | 10 | 50.01 | 0 | -0.205 | -2.05 | 3.975 | 3.975 | 0 | 12 | 1 | 1 | 3.975 | 10 | 0 | 0
1777.25 | 49.71 | 49.71 | 1 | 1 | 10 | 49.99 | 0 | -0.105 | -1.05 | 4.475 | 4.475 | 0 | 12 | 1 | 1 | 4.475 | 10 | 0 | 0
1777.3 | 49.68 | 49.68 | 1 | 1 | 10 | 49.96 | 0.014706 | -0.005 | -0.05 | 4.975 | 4.975 | 0 | 12 | 1 | 1 | 4.975 | 10 | 0 | 0
1777.35 | 49.65 | 49.65 | 1 | 1 | 10 | 49.94 | 0.026471 | 0.026471 | 0.26471 | 5.1324 | 5.1324 | 0 | 12 | 1 | 1 | 5.1324 | 10 | 0 | 0
1777.4 | 49.63 | 49.63 | 1 | 1 | 10 | 49.91 | 0.044118 | 0.044118 | 0.44118 | 5.2206 | 5.2206 | 0 | 12 | 1 | 1 | 5.2206 | 10 | 0 | 0
1777.45 | 49.6 | 49.6 | 1 | 1 | 10 | 49.88 | 0.24 | 0.14412 | 1.4412 | 5.7206 | 5.7206 | 0 | 12 | 1 | 1 | 5.7206 | 10 | 0 | 0
1777.5 | 49.58 | 49.58 | 1 | 1 | 10 | 49.86 | 0.43 | 0.24412 | 2.4412 | 6.2206 | 6.2206 | 0 | 12 | 1 | 1 | 6.2206 | 10 | 0 | 0
1777.55 | 49.55 | 49.55 | 1 | 1 | 10 | 49.83 | 0.715 | 0.34412 | 3.4412 | 6.7206 | 6.7206 | 0 | 12 | 1 | 1 | 6.7206 | 10 | 0 | 0
1777.6 | 49.53 | 49.53 | 1 | 1 | 10 | 49.81 | 0.905 | 0.44412 | 4.4412 | 7.2206 | 7.2206 | 0 | 12 | 1 | 1 | 7.2206 | 10 | 0 | 0
1777.65 | 49.5 | 49.5 | 1 | 1 | 10 | 49.78 | 1 | 0.54412 | 5.4412 | 7.7206 | 7.7206 | 0 | 12 | 1 | 1 | 7.7206 | 10 | 0 | 0
1777.7 | 49.5 | 49.5 | 1 | 1 | 10 | 49.76 | 1 | 0.64412 | 6.4412 | 8.2206 | 8.2206 | 0 | 12 | 1 | 1 | 8.2206 | 10 | 0 | 0
1777.75 | 49.53 | 49.5 | 1 | 1 | 10 | 49.73 | 1 | 0.74412 | 7.4412 | 8.7206 | 8.7206 | 0 | 12 | 1 | 1 | 8.7206 | 10 | 0 | 0
1777.8 | 49.55 | 49.5 | 1 | 1 | 10 | 49.71 | 1 | 0.84412 | 8.4412 | 9.2206 | 9.2206 | 0 | 12 | 1 | 1 | 9.2206 | 10 | 0 | 0
1777.85 | 49.58 | 49.5 | 1 | 1 | 10 | 49.68 | 1 | 0.94412 | 9.4412 | 9.7206 | 9.7206 | 0 | 12 | 1 | 1 | 9.7206 | 10 | 0 | 0
1777.9 | 49.6 | 49.5 | 1 | 1 | 10 | 49.65 | 1 | 1 | 10 | 10 | 10 | 0 | 12 | 1 | 1 | 10 | 10 | 0 | 0
1777.95 | 49.63 | 49.5 | 1 | 1 | 10 | 49.63 | 1 | 1 | 10 | 10 | 10 | 0 | 12 | 1 | 1 | 10 | 10 | 0 | 0
1778 | 49.65 | 49.5 | 1 | 1 | 10 | 49.65 | 1 | 1 | 10 | 10 | 10 | 0 | 12 | 1 | 1 | 10 | 10 | 0 | 0
1778.05 | 49.68 | 49.5 | 1 | 1 | 10 | 49.68 | 1 | 1 | 10 | 10 | 10 | 0 | 12 | 1 | 1 | 10 | 10 | 0 | 0
1778.1 | 49.71 | 49.5 | 1 | 1 | 10 | 49.71 | 1 | 1 | 10 | 10 | 10 | 0 | 12 | 1 | 1 | 10 | 10 | 0 | 0
1778.15 | 49.73 | 49.5 | 1 | 1 | 10 | 49.73 | 1 | 1 | 10 | 10 | 10 | 0 | 12 | 1 | 1 | 10 | 10 | 0 | 0
1778.2 | 49.76 | 49.5 | 1 | 1 | 10 | 49.76 | 1 | 1 | 10 | 10 | 10 | 0 | 12 | 1 | 1 | 10 | 10 | 0 | 0
1778.25 | 49.78 | 49.5 | 1 | 1 | 10 | 49.78 | 1 | 1 | 10 | 10 | 10 | 0 | 12 | 1 | 1 | 10 | 10 | 0 | 0
1778.3 | 49.81 | 49.53 | 1 | 1 | 10 | 49.81 | 0.905 | 0.905 | 9.05 | 9.525 | 9.525 | 0 | 12 | 1 | 1 | 9.525 | 10 | 0 | 0
1778.35 | 49.83 | 49.55 | 1 | 1 | 10 | 49.83 | 0.715 | 0.715 | 7.15 | 8.575 | 8.575 | 0 | 12 | 1 | 1 | 8.575 | 10 | 0 | 0
1778.4 | 49.86 | 49.58 | 1 | 1 | 10 | 49.86 | 0.43 | 0.43 | 4.3 | 7.15 | 7.15 | 0 | 12 | 1 | 1 | 7.15 | 10 | 0 | 0
1778.45 | 49.88 | 49.6 | 1 | 1 | 10 | 49.88 | 0.24 | 0.24 | 2.4 | 6.2 | 6.2 | 0 | 12 | 1 | 1 | 6.2 | 10 | 0 | 0
1778.5 | 49.91 | 49.63 | 1 | 1 | 10 | 49.91 | 0.044118 | 0.044118 | 0.44118 | 5.2206 | 5.2206 | 0 | 12 | 1 | 1 | 5.2206 | 10 | 0 | 0
1778.55 | 49.94 | 49.65 | 1 | 1 | 10 | 49.94 | 0.026471 | 0.026471 | 0.26471 | 5.1324 | 5.1324 | 0 | 12 | 1 | 1 | 5.1324 | 10 | 0 | 0
1778.6 | 49.96 | 49.68 | 1 | 1 | 10 | 49.96 | 0.014706 | 0.014706 | 0.14706 | 5.0735 | 5.0735 | 0 | 12 | 1 | 1 | 5.0735 | 10 | 0 | 0
1778.65 | 49.99 | 49.71 | 1 | 1 | 10 | 49.99 | 0 | 0 | 0 | 5 | 5 | 0 | 12 | 1 | 1 | 5 | 10 | 0 | 0
1778.7 | 50.01 | 49.73 | 1 | 1 | 10 | 50.01 | 0 | 0 | 0 | 5 | 5 | 0 | 12 | 1 | 1 | 5 | 10 | 0 | 0
1778.75 | 50.04 | 49.76 | 1 | 1 | 10 | 50.04 | -0.014706 | -0.014706 | -0.14706 | 4.9265 | 4.9265 | 0 | 12 | 1 | 1 | 4.9265 | 10 | 0 | 0
1778.8 | 50.06 | 49.78 | 1 | 1 | 10 | 50.06 | -0.026471 | -0.026471 | -0.26471 | 4.8676 | 4.8676 | 0 | 12 | 1 | 1 | 4.8676 | 10 | 0 | 0
1778.85 | 50.09 | 49.81 | 0.905 | 0.905 | 9.05 | 50.09 | -0.044118 | -0.044118 | -0.44118 | 4.3044 | 4.3044 | 0 | 12 | 1 | 1 | 4.3044 | 10 | 0 | 0
1778.9 | 50.12 | 49.83 | 0.715 | 0.805 | 8.05 | 50.12 | -0.24 | -0.24 | -2.4 | 2.825 | 2.825 | 0 | 12 | 1 | 1 | 2.825 | 10 | 0 | 0
1778.95 | 50.14 | 49.86 | 0.43 | 0.705 | 7.05 | 50.14 | -0.43 | -0.43 | -4.3 | 1.375 | 1.375 | 0 | 12 | 1 | 1 | 1.375 | 10 | 0 | 0
1779 | 50.17 | 49.88 | 0.24 | 0.605 | 6.05 | 50.17 | -0.715 | -0.715 | -7.15 | -0.55 | -0.55 | 0 | 12 | 1 | 1 | -0.55 | 10 | 0 | 0
1779.05 | 50.19 | 49.91 | 0.044118 | 0.505 | 5.05 | 50.19 | -0.905 | -0.905 | -9.05 | -2 | -2 | 0 | 12 | 1 | 1 | -2 | 10 | 0 | 0
1779.1 | 50.22 | 49.94 | 0.026471 | 0.405 | 4.05 | 50.22 | -1 | -1 | -10 | -2.975 | -2.975 | 0 | 12 | 1 | 1 | -2.975 | 10 | 0 | 0
1779.15 | 50.24 | 49.96 | 0.014706 | 0.305 | 3.05 | 50.24 | -1 | -1 | -10 | -3.475 | -3.475 | 0 | 12 | 1 | 1 | -3.475 | 10 | 0 | 0
1779.2 | 50.27 | 49.99 | 0 | 0.205 | 2.05 | 50.27 | -1 | -1 | -10 | -3.975 | -3.975 | 0 | 12 | 1 | 1 | -3.975 | 10 | 0 | 0
1779.25 | 50.29 | 50.01 | 0 | 0.105 | 1.05 | 50.29 | -1 | -1 | -10 | -4.475 | -4.475 | 0 | 12 | 1 | 1 | -4.475 | 10 | 0 | 0
1779.3 | 50.32 | 50.04 | -0.014706 | 0.005 | 0.05 | 50.32 | -1 | -1 | -10 | -4.975 | -4.975 | 0 | 12 | 1 | 1 | -4.975 | 10 | 0 | 0
1779.35 | 50.35 | 50.06 | -0.026471 | -0.026471 | -0.26471 | 50.35 | -1 | -1 | -10 | -5.1324 | -5.1324 | 0 | 12 | 1 | 1 | -5.1324 | 10 | 0 | 0
1779.4 | 50.37 | 50.09 | -0.044118 | -0.044118 | -0.44118 | 50.37 | -1 | -1 | -10 | -5.2206 | -5.2206 | 0 | 12 | 1 | 1 | -5.2206 | 10 | 0 | 0
1779.45 | 50.4 | 50.12 | -0.24 | -0.14412 | -1.4412 | 50.4 | -1 | -1 | -10 | -5.7206 | -5.7206 | 0 | 12 | 1 | 1 | -5.7206 | 10 | 0 | 0
1779.5 | 50.42 | 50.14 | -0.43 | -0.24412 | -2.4412 | 50.42 | -1 | -1 | -10 | -6.2206 | -6.2206 | 0 | 12 | 1 | 1 | -6.2206 | 10 | 0 | 0
1779.55 | 50.45 | 50.17 | -0.715 | -0.34412 | -3.4412 | 50.45 | -1 | -1 | -10 | -6.7206 | -6.7206 | 0 | 12 | 1 | 1 | -6.7206 | 10 | 0 | 0
1779.6 | 50.47 | 50.19 | -0.905 | -0.44412 | -4.4412 | 50.47 | -1 | -1 | -10 | -7.2206 | -7.2206 | 0 | 12 | 1 | 1 | -7.2206 | 10 | 0 | 0
1779.65 | 50.5 | 50.22 | -1 | -0.54412 | -5.4412 | 50.5 | -1 | -1 | -10 | -7.7206 | -7.7206 | 0 | 12 | 1 | 1 | -7.7206 | 10 | 0 | 0
1779.7 | 50.5 | 50.24 | -1 | -0.64412 | -6.4412 | 50.5 | -1 | -1 | -10 | -8.2206 | -8.2206 | 0 | 12 | 1 | 1 | -8.2206 | 10 | 0 | 0
1779.75 | 50.47 | 50.27 | -1 | -0.74412 | -7.4412 | 50.5 | -1 | -1 | -10 | -8.7206 | -8.7206 | 0 | 12 | 1 | 1 | -8.7206 | 10 | 0 | 0
1779.8 | 50.45 | 50.29 | -1 | -0.84412 | -8.4412 | 50.5 | -1 | -1 | -10 | -9.2206 | -9.2206 | 0 | 12 | 1 | 1 | -9.2206 | 10 | 0 | 0
1779.85 | 50.42 | 50.32 | -1 | -0.94412 | -9.4412 | 50.5 | -1 | -1 | -10 | -9.7206 | -9.7206 | 0 | 12 | 1 | 1 | -9.7206 | 10 | 0 | 0
1779.9 | 50.39 | 50.35 | -1 | -1 | -10 | 50.5 | -1 | -1 | -10 | -10 | -10 | 0 | 12 | 1 | 1 | -10 | 10 | 0 | 0
1779.95 | 50.37 | 50.37 | -1 | -1 | -10 | 50.5 | -1 | -1 | -10 | -10 | -10 | 0 | 12 | 1 | 1 | -10 | 10 | 0 | 0
1780 | 50.34 | 50.34 | -1 | -1 | -10 | 50.5 | -1 | -1 | -10 | -10 | -10 | 0 | 12 | 1 | 1 | -10 | 10 | 0 | 0
1780.05 | 50.32 | 50.32 | -1 | -1 | -10 | 50.5 | -1 | -1 | -10 | -10 | -10 | 0 | 12 | 1 | 1 | -10 | 10 | 0 | 0
1780.1 | 50.29 | 50.29 | -1 | -1 | -10 | 50.5 | -1 | -1 | -10 | -10 | -10 | 0 | 12 | 1 | 1 | -10 | 10 | 0 | 0
1780.15 | 50.26 | 50.26 | -1 | -1 | -10 | 50.5 | -1 | -1 | -10 | -10 | -10 | 0 | 12 | 1 | 1 | -10 | 10 | 0 | 0
1780.2 | 50.24 | 50.24 | -1 | -1 | -10 | 50.5 | -1 | -1 | -10 | -10 | -10 | 0 | 12 | 1 | 1 | -10 | 10 | 0 | 0
1780.25 | 50.21 | 50.21 | -1 | -1 | -10 | 50.5 | -1 | -1 | -10 | -10 | -10 | 0 | 12 | 1 | 1 | -10 | 10 | 0 | 0
1780.3 | 50.18 | 50.18 | -0.81 | -0.81 | -8.1 | 50.47 | -1 | -1 | -10 | -9.05 | -9.05 | 0 | 12 | 1 | 1 | -9.05 | 10 | 0 | 0
1780.35 | 50.16 | 50.16 | -0.62 | -0.62 | -6.2 | 50.45 | -1 | -1 | -10 | -8.1 | -8.1 | 0 | 12 | 1 | 1 | -8.1 | 10 | 0 | 0
1780.4 | 50.13 | 50.13 | -0.335 | -0.335 | -3.35 | 50.42 | -1 | -1 | -10 | -6.675 | -6.675 | 0 | 12 | 1 | 1 | -6.675 | 10 | 0 | 0
1780.45 | 50.11 | 50.11 | -0.145 | -0.145 | -1.45 | 50.39 | -1 | -1 | -10 | -5.725 | -5.725 | 0 | 12 | 1 | 1 | -5.725 | 10 | 0 | 0
1780.5 | 50.08 | 50.08 | -0.038235 | -0.038235 | -0.38235 | 50.37 | -1 | -1 | -10 | -5.1912 | -5.1912 | 0 | 12 | 1 | 1 | -5.1912 | 10 | 0 | 0
1780.55 | 50.05 | 50.05 | -0.020588 | -0.020588 | -0.20588 | 50.34 | -1 | -1 | -10 | -5.1029 | -5.1029 | 0 | 12 | 1 | 1 | -5.1029 | 10 | 0 | 0
1780.6 | 50.03 | 50.03 | -0.0088235 | -0.0088235 | -0.088235 | 50.32 | -1 | -1 | -10 | -5.0441 | -5.0441 | 0 | 12 | 1 | 1 | -5.0441 | 10 | 0 | 0
1780.65 | 50 | 50 | 0 | 0 | 0 | 50.29 | -1 | -1 | -10 | -5 | -5 | 0 | 12 | 1 | 1 | -5 | 10 | 0 | 0
1780.7 | 50 | 50 | 0 | 0 | 0 | 50.26 | -1 | -1 | -10 | -5 | -5 | 0 | 12 | 1 | 1 | -5 | 10 | 0 | 0
1780.75 | 50 | 50 | 0 | 0 | 0 | 50.24 | -1 | -1 | -10 | -5 | -5 | 0 | 12 | 1 | 1 | -5 | 10 | 0 | 0
1780.8 | 50 | 50 | 0 | 0 | 0 | 50.21 | -1 | -1 | -10 | -5 | -5 | 0 | 12 | 1 | 1 | -5 | 10 | 0 | 0
1780.85 | 50 | 50 | 0 | 0 | 0 | 50.18 | -0.81 | -0.9 | -9 | -4.5 | -4.5 | 0 | 12 | 1 | 1 | -4.5 | 10 | 0 | 0
1780.9 | 50 | 50 | 0 | 0 | 0 | 50.16 | -0.62 | -0.8 | -8 | -4 | -4 | 0 | 12 | 1 | 1 | -4 | 10 | 0 | 0
1780.95 | 50 | 50 | 0 | 0 | 0 | 50.13 | -0.335 | -0.7 | -7 | -3.5 | -3.5 | 0 | 12 | 1 | 1 | -3.5 | 10 | 0 | 0
1781 | 50.01 | 50 | 0 | 0 | 0 | 50.11 | -0.145 | -0.6 | -6 | -3 | -3 | 0 | 12 | 1 | 1 | -3 | 10 | 0 | 0
1781.05 | 50.01 | 50 | 0 | 0 | 0 | 50.08 | -0.038235 | -0.5 | -5 | -2.5 | -2.5 | 0 | 12 | 1 | 1 | -2.5 | 10 | 0 | 0
1781.1 | 49.99 | 49.99 | 0 | 0 | 0 | 50.05 | -0.020588 | -0.4 | -4 | -2 | -2 | 0 | 12 | 1 | 1 | -2 | 10 | 0 | 0
1781.15 | 49.99 | 49.99 | 0 | 0 | 0 | 50.03 | -0.0088235 | -0.3 | -3 | -1.5 | -1.5 | 0 | 12 | 1 | 1 | -1.5 | 10 | 0 | 0
1781.2 | 49.93 | 49.93 | 0.032353 | 0.032353 | 0.32353 | 50.01 | 0 | -0.2 | -2 | -0.83824 | -0.83824 | 0 | 12 | 1 | 1 | -0.83824 | 10 | 0 | 0
1781.25 | 49.93 | 49.93 | 0.032353 | 0.032353 | 0.32353 | 50.01 | 0 | -0.1 | -1 | -0.33824 | -0.33824 | 0 | 12 | 1 | 1 | -0.33824 | 10 | 0 | 0
1781.3 | 49.91 | 49.91 | 0.044118 | 0.044118 | 0.44118 | 50.01 | 0 | -1.3878e-16 | -1.3878e-15 | 0.22059 | 0.22059 | 0 | 12 | 1 | 1 | 0.22059 | 10 | 0 | 0
1781.35 | 49.91 | 49.91 | 0.044118 | 0.044118 | 0.44118 | 50.01 | 0 | 0 | 0 | 0.22059 | 0.22059 | 0 | 12 | 1 | 1 | 0.22059 | 10 | 0 | 0
1781.4 | 49.86 | 49.86 | 0.43 | 0.43 | 4.3 | 50.01 | 0 | 0 | 0 | 2.15 | 2.15 | 0 | 12 | 1 | 1 | 2.15 | 10 | 0 | 0
1781.45 | 49.86 | 49.86 | 0.43 | 0.43 | 4.3 | 50.01 | 0 | 0 | 0 | 2.15 | 2.15 | 0 | 12 | 1 | 1 | 2.15 | 10 | 0 | 0
1781.5 | 49.89 | 49.86 | 0.43 | 0.43 | 4.3 | 50.01 | 0 | 0 | 0 | 2.15 | 2.15 | 0 | 12 | 1 | 1 | 2.15 | 10 | 0 | 0
1781.55 | 49.89 | 49.86 | 0.43 | 0.43 | 4.3 | 50.01 | 0 | 0 | 0 | 2.15 | 2.15 | 0 | 12 | 1 | 1 | 2.15 | 10 | 0 | 0
1781.6 | 49.85 | 49.85 | 0.525 | 0.525 | 5.25 | 50.01 | 0 | 0 | 0 | 2.625 | 2.625 | 0 | 12 | 1 | 1 | 2.625 | 10 | 0 | 0
1781.65 | 49.85 | 49.85 | 0.525 | 0.525 | 5.25 | 49.99 | 0 | 0 | 0 | 2.625 | 2.625 | 0 | 12 | 1 | 1 | 2.625 | 10 | 0 | 0
1781.7 | 49.85 | 49.85 | 0.525 | 0.525 | 5.25 | 49.99 | 0 | 0 | 0 | 2.625 | 2.625 | 0 | 12 | 1 | 1 | 2.625 | 10 | 0 | 0
1781.75 | 49.85 | 49.85 | 0.525 | 0.525 | 5.25 | 49.93 | 0.032353 | 0.032353 | 0.32353 | 2.7868 | 2.7868 | 0 | 12 | 1 | 1 | 2.7868 | 10 | 0 | 0
1781.8 | 49.91 | 49.85 | 0.525 | 0.525 | 5.25 | 49.93 | 0.032353 | 0.032353 | 0.32353 | 2.7868 | 2.7868 | 0 | 12 | 1 | 1 | 2.7868 | 10 | 0 | 0
1781.85 | 49.91 | 49.85 | 0.525 | 0.525 | 5.25 | 49.91 | 0.044118 | 0.044118 | 0.44118 | 2.8456 | 2.8456 | 0 | 12 | 1 | 1 | 2.8456 | 10 | 0 | 0
1781.9 | 49.94 | 49.85 | 0.525 | 0.525 | 5.25 | 49.94 | 0.026471 | 0.026471 | 0.26471 | 2.7574 | 2.7574 | 0 | 12 | 1 | 1 | 2.7574 | 10 | 0 | 0
1781.95 | 49.94 | 49.85 | 0.525 | 0.525 | 5.25 | 49.94 | 0.026471 | 0.026471 | 0.26471 | 2.7574 | 2.7574 | 0 | 12 | 1 | 1 | 2.7574 | 10 | 0 | 0
1782 | 49.95 | 49.85 | 0.525 | 0.525 | 5.25 | 49.95 | 0.020588 | 0.020588 | 0.20588 | 2.7279 | 2.7279 | 0 | 12 | 1 | 1 | 2.7279 | 10 | 0 | 0
1782.05 | 49.95 | 49.85 | 0.525 | 0.525 | 5.25 | 49.95 | 0.020588 | 0.020588 | 0.20588 | 2.7279 | 2.7279 | 0 | 12 | 1 | 1 | 2.7279 | 10 | 0 | 0
1782.1 | 49.93 | 49.85 | 0.525 | 0.525 | 5.25 | 49.95 | 0.020588 | 0.020588 | 0.20588 | 2.7279 | 2.7279 | 0 | 12 | 1 | 1 | 2.7279 | 10 | 0 | 0
1782.15 | 49.93 | 49.85 | 0.525 | 0.525 | 5.25 | 49.95 | 0.020588 | 0.020588 | 0.20588 | 2.7279 | 2.7279 | 0 | 12 | 1 | 1 | 2.7279 | 10 | 0 | 0
1782.2 | 49.96 | 49.85 | 0.525 | 0.525 | 5.25 | 49.96 | 0.014706 | 0.014706 | 0.14706 | 2.6985 | 2.6985 | 0 | 12 | 1 | 1 | 2.6985 | 10 | 0 | 0
1782.25 | 49.96 | 49.85 | 0.525 | 0.525 | 5.25 | 49.96 | 0.014706 | 0.014706 | 0.14706 | 2.6985 | 2.6985 | 0 | 12 | 1 | 1 | 2.6985 | 10 | 0 | 0
1782.3 | 49.99 | 49.85 | 0.525 | 0.525 | 5.25 | 49.99 | 0 | 0 | 0 | 2.625 | 2.625 | 0 | 12 | 1 | 1 | 2.625 | 10 | 0 | 0
1782.35 | 49.99 | 49.91 | 0.044118 | 0.425 | 4.25 | 49.99 | 0 | 0 | 0 | 2.125 | 2.125 | 0 | 12 | 1 | 1 | 2.125 | 10 | 0 | 0
1782.4 | 49.99 | 49.91 | 0.044118 | 0.325 | 3.25 | 49.99 | 0 | 0 | 0 | 1.625 | 1.625 | 0 | 12 | 1 | 1 | 1.625 | 10 | 0 | 0
1782.45 | 49.99 | 49.93 | 0.032353 | 0.225 | 2.25 | 49.99 | 0 | 0 | 0 | 1.125 | 1.125 | 0 | 12 | 1 | 1 | 1.125 | 10 | 0 | 0
1782.5 | 49.96 | 49.93 | 0.032353 | 0.125 | 1.25 | 49.99 | 0 | 0 | 0 | 0.625 | 0.625 | 0 | 12 | 1 | 1 | 0.625 | 10 | 0 | 0
1782.55 | 49.96 | 49.93 | 0.032353 | 0.032353 | 0.32353 | 49.99 | 0 | 0 | 0 | 0.16176 | 0.16176 | 0 | 12 | 1 | 1 | 0.16176 | 10 | 0 | 0
1782.6 | 50.01 | 49.93 | 0.032353 | 0.032353 | 0.32353 | 50.01 | 0 | 0 | 0 | 0.16176 | 0.16176 | 0 | 12 | 1 | 1 | 0.16176 | 10 | 0 | 0
1782.65 | 50.01 | 49.93 | 0.032353 | 0.032353 | 0.32353 | 50.01 | 0 | 0 | 0 | 0.16176 | 0.16176 | 0 | 12 | 1 | 1 | 0.16176 | 10 | 0 | 0
1782.7 | 50.05 | 49.93 | 0.032353 | 0.032353 | 0.32353 | 50.05 | -0.020588 | -0.020588 | -0.20588 | 0.058824 | 0.058824 | 0 | 12 | 1 | 1 | 0.058824 | 10 | 0 | 0
1782.75 | 50.05 | 49.96 | 0.014706 | 0.014706 | 0.14706 | 50.05 | -0.020588 | -0.020588 | -0.20588 | -0.029412 | -0.029412 | 0 | 12 | 1 | 1 | -0.029412 | 10 | 0 | 0
1782.8 | 49.97 | 49.96 | 0.014706 | 0.014706 | 0.14706 | 50.05 | -0.020588 | -0.020588 | -0.20588 | -0.029412 | -0.029412 | 0 | 12 | 1 | 1 | -0.029412 | 10 | 0 | 0
1782.85 | 49.97 | 49.96 | 0.014706 | 0.014706 | 0.14706 | 50.05 | -0.020588 | -0.020588 | -0.20588 | -0.029412 | -0.029412 | 0 | 12 | 1 | 1 | -0.029412 | 10 | 0 | 0
1782.9 | 49.92 | 49.92 | 0.038235 | 0.038235 | 0.38235 | 50.05 | -0.020588 | -0.020588 | -0.20588 | 0.088235 | 0.088235 | 0 | 12 | 1 | 1 | 0.088235 | 10 | 0 | 0
1782.95 | 49.92 | 49.92 | 0.038235 | 0.038235 | 0.38235 | 50.05 | -0.020588 | -0.020588 | -0.20588 | 0.088235 | 0.088235 | 0 | 12 | 1 | 1 | 0.088235 | 10 | 0 | 0
1783 | 49.99 | 49.92 | 0.038235 | 0.038235 | 0.38235 | 50.05 | -0.020588 | -0.020588 | -0.20588 | 0.088235 | 0.088235 | 0 | 12 | 1 | 1 | 0.088235 | 10 | 0 | 0
1783.05 | 49.99 | 49.92 | 0.038235 | 0.038235 | 0.38235 | 50.05 | -0.020588 | -0.020588 | -0.20588 | 0.088235 | 0.088235 | 0 | 12 | 1 | 1 | 0.088235 | 10 | 0 | 0
1783.1 | 49.94 | 49.92 | 0.038235 | 0.038235 | 0.38235 | 50.05 | -0.020588 | -0.020588 | -0.20588 | 0.088235 | 0.088235 | 0 | 12 | 1 | 1 | 0.088235 | 10 | 0 | 0
1783.15 | 49.94 | 49.92 | 0.038235 | 0.038235 | 0.38235 | 50.05 | -0.020588 | -0.020588 | -0.20588 | 0.088235 | 0.088235 | 0 | 12 | 1 | 1 | 0.088235 | 10 | 0 | 0
1783.2 | 50.01 | 49.92 | 0.038235 | 0.038235 | 0.38235 | 50.05 | -0.020588 | -0.020588 | -0.20588 | 0.088235 | 0.088235 | 0 | 12 | 1 | 1 | 0.088235 | 10 | 0 | 0
1783.25 | 50.01 | 49.92 | 0.038235 | 0.038235 | 0.38235 | 50.05 | -0.020588 | -0.020588 | -0.20588 | 0.088235 | 0.088235 | 0 | 12 | 1 | 1 | 0.088235 | 10 | 0 | 0
1783.3 | 49.99 | 49.92 | 0.038235 | 0.038235 | 0.38235 | 50.05 | -0.020588 | -0.020588 | -0.20588 | 0.088235 | 0.088235 | 0 | 12 | 1 | 1 | 0.088235 | 10 | 0 | 0
1783.35 | 49.99 | 49.92 | 0.038235 | 0.038235 | 0.38235 | 50.01 | 0 | 0 | 0 | 0.19118 | 0.19118 | 0 | 12 | 1 | 1 | 0.19118 | 10 | 0 | 0
1783.4 | 49.95 | 49.92 | 0.038235 | 0.038235 | 0.38235 | 50.01 | 0 | 0 | 0 | 0.19118 | 0.19118 | 0 | 12 | 1 | 1 | 0.19118 | 10 | 0 | 0
1783.45 | 49.95 | 49.92 | 0.038235 | 0.038235 | 0.38235 | 50.01 | 0 | 0 | 0 | 0.19118 | 0.19118 | 0 | 12 | 1 | 1 | 0.19118 | 10 | 0 | 0
1783.5 | 49.95 | 49.92 | 0.038235 | 0.038235 | 0.38235 | 50.01 | 0 | 0 | 0 | 0.19118 | 0.19118 | 0 | 12 | 1 | 1 | 0.19118 | 10 | 0 | 0
1783.55 | 49.95 | 49.94 | 0.026471 | 0.026471 | 0.26471 | 50.01 | 0 | 0 | 0 | 0.13235 | 0.13235 | 0 | 12 | 1 | 1 | 0.13235 | 10 | 0 | 0
1783.6 | 49.97 | 49.94 | 0.026471 | 0.026471 | 0.26471 | 50.01 | 0 | 0 | 0 | 0.13235 | 0.13235 | 0 | 12 | 1 | 1 | 0.13235 | 10 | 0 | 0
1783.65 | 49.97 | 49.94 | 0.026471 | 0.026471 | 0.26471 | 50.01 | 0 | 0 | 0 | 0.13235 | 0.13235 | 0 | 12 | 1 | 1 | 0.13235 | 10 | 0 | 0
1783.7 | 49.94 | 49.94 | 0.026471 | 0.026471 | 0.26471 | 50.01 | 0 | 0 | 0 | 0.13235 | 0.13235 | 0 | 12 | 1 | 1 | 0.13235 | 10 | 0 | 0
1783.75 | 49.94 | 49.94 | 0.026471 | 0.026471 | 0.26471 | 50.01 | 0 | 0 | 0 | 0.13235 | 0.13235 | 0 | 12 | 1 | 1 | 0.13235 | 10 | 0 | 0
1783.8 | 49.87 | 49.87 | 0.335 | 0.335 | 3.35 | 50.01 | 0 | 0 | 0 | 1.675 | 1.675 | 0 | 12 | 1 | 1 | 1.675 | 10 | 0 | 0
1783.85 | 49.87 | 49.87 | 0.335 | 0.335 | 3.35 | 49.99 | 0 | 0 | 0 | 1.675 | 1.675 | 0 | 12 | 1 | 1 | 1.675 | 10 | 0 | 0
1783.9 | 49.85 | 49.85 | 0.525 | 0.525 | 5.25 | 49.99 | 0 | 0 | 0 | 2.625 | 2.625 | 0 | 12 | 1 | 1 | 2.625 | 10 | 0 | 0
1783.95 | 49.85 | 49.85 | 0.525 | 0.525 | 5.25 | 49.97 | 0.0088235 | 0.0088235 | 0.088235 | 2.6691 | 2.6691 | 0 | 12 | 1 | 1 | 2.6691 | 10 | 0 | 0
1784 | 49.79 | 49.79 | 1 | 1 | 10 | 49.97 | 0.0088235 | 0.0088235 | 0.088235 | 5.0441 | 5.0441 | 0 | 12 | 1 | 1 | 5.0441 | 10 | 0 | 0
1784.05 | 49.79 | 49.79 | 1 | 1 | 10 | 49.97 | 0.0088235 | 0.0088235 | 0.088235 | 5.0441 | 5.0441 | 0 | 12 | 1 | 1 | 5.0441 | 10 | 0 | 0
1784.1 | 49.79 | 49.79 | 1 | 1 | 10 | 49.97 | 0.0088235 | 0.0088235 | 0.088235 | 5.0441 | 5.0441 | 0 | 12 | 1 | 1 | 5.0441 | 10 | 0 | 0
1784.15 | 49.79 | 49.79 | 1 | 1 | 10 | 49.97 | 0.0088235 | 0.0088235 | 0.088235 | 5.0441 | 5.0441 | 0 | 12 | 1 | 1 | 5.0441 | 10 | 0 | 0
1784.2 | 49.84 | 49.79 | 1 | 1 | 10 | 49.97 | 0.0088235 | 0.0088235 | 0.088235 | 5.0441 | 5.0441 | 0 | 12 | 1 | 1 | 5.0441 | 10 | 0 | 0
1784.25 | 49.84 | 49.79 | 1 | 1 | 10 | 49.94 | 0.026471 | 0.026471 | 0.26471 | 5.1324 | 5.1324 | 0 | 12 | 1 | 1 | 5.1324 | 10 | 0 | 0
1784.3 | 49.89 | 49.79 | 1 | 1 | 10 | 49.94 | 0.026471 | 0.026471 | 0.26471 | 5.1324 | 5.1324 | 0 | 12 | 1 | 1 | 5.1324 | 10 | 0 | 0
1784.35 | 49.89 | 49.79 | 1 | 1 | 10 | 49.89 | 0.145 | 0.12647 | 1.2647 | 5.6324 | 5.6324 | 0 | 12 | 1 | 1 | 5.6324 | 10 | 0 | 0
1784.4 | 49.89 | 49.79 | 1 | 1 | 10 | 49.89 | 0.145 | 0.145 | 1.45 | 5.725 | 5.725 | 0 | 12 | 1 | 1 | 5.725 | 10 | 0 | 0
1784.45 | 49.89 | 49.79 | 1 | 1 | 10 | 49.89 | 0.145 | 0.145 | 1.45 | 5.725 | 5.725 | 0 | 12 | 1 | 1 | 5.725 | 10 | 0 | 0
1784.5 | 49.96 | 49.79 | 1 | 1 | 10 | 49.96 | 0.014706 | 0.014706 | 0.14706 | 5.0735 | 5.0735 | 0 | 12 | 1 | 1 | 5.0735 | 10 | 0 | 0
1784.55 | 49.96 | 49.79 | 1 | 1 | 10 | 49.96 | 0.014706 | 0.014706 | 0.14706 | 5.0735 | 5.0735 | 0 | 12 | 1 | 1 | 5.0735 | 10 | 0 | 0
1784.6 | 50.02 | 49.79 | 1 | 1 | 10 | 50.02 | -0.0029412 | -0.0029412 | -0.029412 | 4.9853 | 4.9853 | 0 | 12 | 1 | 1 | 4.9853 | 10 | 0 | 0
1784.65 | 50.02 | 49.79 | 1 | 1 | 10 | 50.02 | -0.0029412 | -0.0029412 | -0.029412 | 4.9853 | 4.9853 | 0 | 12 | 1 | 1 | 4.9853 | 10 | 0 | 0
1784.7 | 50.03 | 49.79 | 1 | 1 | 10 | 50.03 | -0.0088235 | -0.0088235 | -0.088235 | 4.9559 | 4.9559 | 0 | 12 | 1 | 1 | 4.9559 | 10 | 0 | 0
1784.75 | 50.03 | 49.84 | 0.62 | 0.9 | 9 | 50.03 | -0.0088235 | -0.0088235 | -0.088235 | 4.4559 | 4.4559 | 0 | 12 | 1 | 1 | 4.4559 | 10 | 0 | 0
1784.8 | 50.02 | 49.84 | 0.62 | 0.8 | 8 | 50.03 | -0.0088235 | -0.0088235 | -0.088235 | 3.9559 | 3.9559 | 0 | 12 | 1 | 1 | 3.9559 | 10 | 0 | 0
1784.85 | 50.02 | 49.89 | 0.145 | 0.7 | 7 | 50.03 | -0.0088235 | -0.0088235 | -0.088235 | 3.4559 | 3.4559 | 0 | 12 | 1 | 1 | 3.4559 | 10 | 0 | 0
1784.9 | 50.08 | 49.89 | 0.145 | 0.6 | 6 | 50.08 | -0.038235 | -0.038235 | -0.38235 | 2.8088 | 2.8088 | 0 | 12 | 1 | 1 | 2.8088 | 10 | 0 | 0
1784.95 | 50.08 | 49.89 | 0.145 | 0.5 | 5 | 50.08 | -0.038235 | -0.038235 | -0.38235 | 2.3088 | 2.3088 | 0 | 12 | 1 | 1 | 2.3088 | 10 | 0 | 0
1785 | 50.01 | 49.89 | 0.145 | 0.4 | 4 | 50.08 | -0.038235 | -0.038235 | -0.38235 | 1.8088 | 1.8088 | 0 | 12 | 1 | 1 | 1.8088 | 10 | 0 | 0
1785.05 | 50.01 | 49.96 | 0.014706 | 0.3 | 3 | 50.08 | -0.038235 | -0.038235 | -0.38235 | 1.3088 | 1.3088 | 0 | 12 | 1 | 1 | 1.3088 | 10 | 0 | 0
1785.1 | 49.94 | 49.94 | 0.026471 | 0.2 | 2 | 50.08 | -0.038235 | -0.038235 | -0.38235 | 0.80882 | 0.80882 | 0 | 12 | 1 | 1 | 0.80882 | 10 | 0 | 0
1785.15 | 49.94 | 49.94 | 0.026471 | 0.1 | 1 | 50.08 | -0.038235 | -0.038235 | -0.38235 | 0.30882 | 0.30882 | 0 | 12 | 1 | 1 | 0.30882 | 10 | 0 | 0
1785.2 | 50 | 49.94 | 0.026471 | 0.026471 | 0.26471 | 50.08 | -0.038235 | -0.038235 | -0.38235 | -0.058824 | -0.058824 | 0 | 12 | 1 | 1 | -0.058824 | 10 | 0 | 0
1785.25 | 50 | 49.94 | 0.026471 | 0.026471 | 0.26471 | 50.08 | -0.038235 | -0.038235 | -0.38235 | -0.058824 | -0.058824 | 0 | 12 | 1 | 1 | -0.058824 | 10 | 0 | 0
1785.3 | 49.94 | 49.94 | 0.026471 | 0.026471 | 0.26471 | 50.08 | -0.038235 | -0.038235 | -0.38235 | -0.058824 | -0.058824 | 0 | 12 | 1 | 1 | -0.058824 | 10 | 0 | 0
1785.35 | 49.94 | 49.94 | 0.026471 | 0.026471 | 0.26471 | 50.08 | -0.038235 | -0.038235 | -0.38235 | -0.058824 | -0.058824 | 0 | 12 | 1 | 1 | -0.058824 | 10 | 0 | 0
1785.4 | 49.91 | 49.91 | 0.044118 | 0.044118 | 0.44118 | 50.08 | -0.038235 | -0.038235 | -0.38235 | 0.029412 | 0.029412 | 0 | 12 | 1 | 1 | 0.029412 | 10 | 0 | 0
1785.45 | 49.91 | 49.91 | 0.044118 | 0.044118 | 0.44118 | 50.08 | -0.038235 | -0.038235 | -0.38235 | 0.029412 | 0.029412 | 0 | 12 | 1 | 1 | 0.029412 | 10 | 0 | 0
1785.5 | 49.92 | 49.91 | 0.044118 | 0.044118 | 0.44118 | 50.08 | -0.038235 | -0.038235 | -0.38235 | 0.029412 | 0.029412 | 0 | 12 | 1 | 1 | 0.029412 | 10 | 0 | 0
1785.55 | 49.92 | 49.91 | 0.044118 | 0.044118 | 0.44118 | 50.01 | 0 | 0 | 0 | 0.22059 | 0.22059 | 0 | 12 | 1 | 1 | 0.22059 | 10 | 0 | 0
1785.6 | 49.85 | 49.85 | 0.525 | 0.525 | 5.25 | 50.01 | 0 | 0 | 0 | 2.625 | 2.625 | 0 | 12 | 1 | 1 | 2.625 | 10 | 0 | 0
1785.65 | 49.85 | 49.85 | 0.525 | 0.525 | 5.25 | 50 | 0 | 0 | 0 | 2.625 | 2.625 | 0 | 12 | 1 | 1 | 2.625 | 10 | 0 | 0
1785.7 | 49.92 | 49.85 | 0.525 | 0.525 | 5.25 | 50 | 0 | 0 | 0 | 2.625 | 2.625 | 0 | 12 | 1 | 1 | 2.625 | 10 | 0 | 0
1785.75 | 49.92 | 49.85 | 0.525 | 0.525 | 5.25 | 50 | 0 | 0 | 0 | 2.625 | 2.625 | 0 | 12 | 1 | 1 | 2.625 | 10 | 0 | 0
1785.8 | 49.95 | 49.85 | 0.525 | 0.525 | 5.25 | 50 | 0 | 0 | 0 | 2.625 | 2.625 | 0 | 12 | 1 | 1 | 2.625 | 10 | 0 | 0
1785.85 | 49.95 | 49.85 | 0.525 | 0.525 | 5.25 | 49.95 | 0.020588 | 0.020588 | 0.20588 | 2.7279 | 2.7279 | 0 | 12 | 1 | 1 | 2.7279 | 10 | 0 | 0
1785.9 | 49.91 | 49.85 | 0.525 | 0.525 | 5.25 | 49.95 | 0.020588 | 0.020588 | 0.20588 | 2.7279 | 2.7279 | 0 | 12 | 1 | 1 | 2.7279 | 10 | 0 | 0
1785.95 | 49.91 | 49.85 | 0.525 | 0.525 | 5.25 | 49.95 | 0.020588 | 0.020588 | 0.20588 | 2.7279 | 2.7279 | 0 | 12 | 1 | 1 | 2.7279 | 10 | 0 | 0
1786 | 49.87 | 49.85 | 0.525 | 0.525 | 5.25 | 49.95 | 0.020588 | 0.020588 | 0.20588 | 2.7279 | 2.7279 | 0 | 12 | 1 | 1 | 2.7279 | 10 | 0 | 0
1786.05 | 49.87 | 49.85 | 0.525 | 0.525 | 5.25 | 49.95 | 0.020588 | 0.020588 | 0.20588 | 2.7279 | 2.7279 | 0 | 12 | 1 | 1 | 2.7279 | 10 | 0 | 0
1786.1 | 49.8 | 49.8 | 1 | 1 | 10 | 49.95 | 0.020588 | 0.020588 | 0.20588 | 5.1029 | 5.1029 | 0 | 12 | 1 | 1 | 5.1029 | 10 | 0 | 0
1786.15 | 49.8 | 49.8 | 1 | 1 | 10 | 49.95 | 0.020588 | 0.020588 | 0.20588 | 5.1029 | 5.1029 | 0 | 12 | 1 | 1 | 5.1029 | 10 | 0 | 0
1786.2 | 49.74 | 49.74 | 1 | 1 | 10 | 49.95 | 0.020588 | 0.020588 | 0.20588 | 5.1029 | 5.1029 | 0 | 12 | 1 | 1 | 5.1029 | 10 | 0 | 0
1786.25 | 49.74 | 49.74 | 1 | 1 | 10 | 49.95 | 0.020588 | 0.020588 | 0.20588 | 5.1029 | 5.1029 | 0 | 12 | 1 | 1 | 5.1029 | 10 | 0 | 0
1786.3 | 49.74 | 49.74 | 1 | 1 | 10 | 49.95 | 0.020588 | 0.020588 | 0.20588 | 5.1029 | 5.1029 | 0 | 12 | 1 | 1 | 5.1029 | 10 | 0 | 0
1786.35 | 49.74 | 49.74 | 1 | 1 | 10 | 49.95 | 0.020588 | 0.020588 | 0.20588 | 5.1029 | 5.1029 | 0 | 12 | 1 | 1 | 5.1029 | 10 | 0 | 0
1786.4 | 49.72 | 49.72 | 1 | 1 | 10 | 49.95 | 0.020588 | 0.020588 | 0.20588 | 5.1029 | 5.1029 | 0 | 12 | 1 | 1 | 5.1029 | 10 | 0 | 0
1786.45 | 49.72 | 49.72 | 1 | 1 | 10 | 49.91 | 0.044118 | 0.044118 | 0.44118 | 5.2206 | 5.2206 | 0 | 12 | 1 | 1 | 5.2206 | 10 | 0 | 0
1786.5 | 49.67 | 49.67 | 1 | 1 | 10 | 49.91 | 0.044118 | 0.044118 | 0.44118 | 5.2206 | 5.2206 | 0 | 12 | 1 | 1 | 5.2206 | 10 | 0 | 0
1786.55 | 49.67 | 49.67 | 1 | 1 | 10 | 49.87 | 0.335 | 0.14412 | 1.4412 | 5.7206 | 5.7206 | 0 | 12 | 1 | 1 | 5.7206 | 10 | 0 | 0
1786.6 | 49.65 | 49.65 | 1 | 1 | 10 | 49.87 | 0.335 | 0.24412 | 2.4412 | 6.2206 | 6.2206 | 0 | 12 | 1 | 1 | 6.2206 | 10 | 0 | 0
1786.65 | 49.65 | 49.65 | 1 | 1 | 10 | 49.8 | 1 | 0.34412 | 3.4412 | 6.7206 | 6.7206 | 0 | 12 | 1 | 1 | 6.7206 | 10 | 0 | 0
1786.7 | 49.59 | 49.59 | 1 | 1 | 10 | 49.8 | 1 | 0.44412 | 4.4412 | 7.2206 | 7.2206 | 0 | 12 | 1 | 1 | 7.2206 | 10 | 0 | 0
1786.75 | 49.59 | 49.59 | 1 | 1 | 10 | 49.74 | 1 | 0.54412 | 5.4412 | 7.7206 | 7.7206 | 0 | 12 | 1 | 1 | 7.7206 | 10 | 0 | 0
1786.8 | 49.66 | 49.59 | 1 | 1 | 10 | 49.74 | 1 | 0.64412 | 6.4412 | 8.2206 | 8.2206 | 0 | 12 | 1 | 1 | 8.2206 | 10 | 0 | 0
1786.85 | 49.66 | 49.59 | 1 | 1 | 10 | 49.74 | 1 | 0.74412 | 7.4412 | 8.7206 | 8.7206 | 0 | 12 | 1 | 1 | 8.7206 | 10 | 0 | 0
1786.9 | 49.63 | 49.59 | 1 | 1 | 10 | 49.74 | 1 | 0.84412 | 8.4412 | 9.2206 | 9.2206 | 0 | 12 | 1 | 1 | 9.2206 | 10 | 0 | 0
1786.95 | 49.63 | 49.59 | 1 | 1 | 10 | 49.72 | 1 | 0.94412 | 9.4412 | 9.7206 | 9.7206 | 0 | 12 | 1 | 1 | 9.7206 | 10 | 0 | 0
1787 | 49.61 | 49.59 | 1 | 1 | 10 | 49.72 | 1 | 1 | 10 | 10 | 10 | 0 | 12 | 1 | 1 | 10 | 10 | 0 | 0
1787.05 | 49.61 | 49.59 | 1 | 1 | 10 | 49.67 | 1 | 1 | 10 | 10 | 10 | 0 | 12 | 1 | 1 | 10 | 10 | 0 | 0
1787.1 | 49.54 | 49.54 | 1 | 1 | 10 | 49.67 | 1 | 1 | 10 | 10 | 10 | 0 | 12 | 1 | 1 | 10 | 10 | 0 | 0
1787.15 | 49.54 | 49.54 | 1 | 1 | 10 | 49.66 | 1 | 1 | 10 | 10 | 10 | 0 | 12 | 1 | 1 | 10 | 10 | 0 | 0
1787.2 | 49.46 | 49.46 | 1 | 1 | 10 | 49.66 | 1 | 1 | 10 | 10 | 10 | 0 | 12 | 1 | 1 | 10 | 10 | 0 | 0
1787.25 | 49.46 | 49.46 | 1 | 1 | 10 | 49.66 | 1 | 1 | 10 | 10 | 10 | 0 | 12 | 1 | 1 | 10 | 10 | 0 | 0
1787.3 | 49.45 | 49.45 | 1 | 1 | 10 | 49.66 | 1 | 1 | 10 | 10 | 10 | 0 | 12 | 1 | 1 | 10 | 10 | 0 | 0
1787.35 | 49.45 | 49.45 | 1 | 1 | 10 | 49.66 | 1 | 1 | 10 | 10 | 10 | 0 | 12 | 1 | 1 | 10 | 10 | 0 | 0
1787.4 | 49.51 | 49.45 | 1 | 1 | 10 | 49.66 | 1 | 1 | 10 | 10 | 10 | 0 | 12 | 1 | 1 | 10 | 10 | 0 | 0
1787.45 | 49.51 | 49.45 | 1 | 1 | 10 | 49.63 | 1 | 1 | 10 | 10 | 10 | 0 | 12 | 1 | 1 | 10 | 10 | 0 | 0
1787.5 | 49.5 | 49.45 | 1 | 1 | 10 | 49.63 | 1 | 1 | 10 | 10 | 10 | 0 | 12 | 1 | 1 | 10 | 10 | 0 | 0
1787.55 | 49.5 | 49.45 | 1 | 1 | 10 | 49.61 | 1 | 1 | 10 | 10 | 10 | 0 | 12 | 1 | 1 | 10 | 10 | 0 | 0
1787.6 | 49.54 | 49.45 | 1 | 1 | 10 | 49.61 | 1 | 1 | 10 | 10 | 10 | 0 | 12 | 1 | 1 | 10 | 10 | 0 | 0
1787.65 | 49.54 | 49.45 | 1 | 1 | 10 | 49.54 | 1 | 1 | 10 | 10 | 10 | 0 | 12 | 1 | 1 | 10 | 10 | 0 | 0
1787.7 | 49.59 | 49.45 | 1 | 1 | 10 | 49.59 | 1 | 1 | 10 | 10 | 10 | 0 | 12 | 1 | 1 | 10 | 10 | 0 | 0
1787.75 | 49.59 | 49.45 | 1 | 1 | 10 | 49.59 | 1 | 1 | 10 | 10 | 10 | 0 | 12 | 1 | 1 | 10 | 10 | 0 | 0
1787.8 | 49.61 | 49.45 | 1 | 1 | 10 | 49.61 | 1 | 1 | 10 | 10 | 10 | 0 | 12 | 1 | 1 | 10 | 10 | 0 | 0
1787.85 | 49.61 | 49.45 | 1 | 1 | 10 | 49.61 | 1 | 1 | 10 | 10 | 10 | 0 | 12 | 1 | 1 | 10 | 10 | 0 | 0
1787.9 | 49.61 | 49.45 | 1 | 1 | 10 | 49.61 | 1 | 1 | 10 | 10 | 10 | 0 | 12 | 1 | 1 | 10 | 10 | 0 | 0
1787.95 | 49.61 | 49.5 | 1 | 1 | 10 | 49.61 | 1 | 1 | 10 | 10 | 10 | 0 | 12 | 1 | 1 | 10 | 10 | 0 | 0
1788 | 49.53 | 49.5 | 1 | 1 | 10 | 49.61 | 1 | 1 | 10 | 10 | 10 | 0 | 12 | 1 | 1 | 10 | 10 | 0 | 0
1788.05 | 49.53 | 49.5 | 1 | 1 | 10 | 49.61 | 1 | 1 | 10 | 10 | 10 | 0 | 12 | 1 | 1 | 10 | 10 | 0 | 0
1788.1 | 49.54 | 49.5 | 1 | 1 | 10 | 49.61 | 1 | 1 | 10 | 10 | 10 | 0 | 12 | 1 | 1 | 10 | 10 | 0 | 0
1788.15 | 49.54 | 49.53 | 1 | 1 | 10 | 49.61 | 1 | 1 | 10 | 10 | 10 | 0 | 12 | 1 | 1 | 10 | 10 | 0 | 0
1788.2 | 49.61 | 49.53 | 1 | 1 | 10 | 49.61 | 1 | 1 | 10 | 10 | 10 | 0 | 12 | 1 | 1 | 10 | 10 | 0 | 0
1788.25 | 49.61 | 49.53 | 1 | 1 | 10 | 49.61 | 1 | 1 | 10 | 10 | 10 | 0 | 12 | 1 | 1 | 10 | 10 | 0 | 0
1788.3 | 49.66 | 49.53 | 1 | 1 | 10 | 49.66 | 1 | 1 | 10 | 10 | 10 | 0 | 12 | 1 | 1 | 10 | 10 | 0 | 0
1788.35 | 49.66 | 49.53 | 1 | 1 | 10 | 49.66 | 1 | 1 | 10 | 10 | 10 | 0 | 12 | 1 | 1 | 10 | 10 | 0 | 0
1788.4 | 49.64 | 49.53 | 1 | 1 | 10 | 49.66 | 1 | 1 | 10 | 10 | 10 | 0 | 12 | 1 | 1 | 10 | 10 | 0 | 0
1788.45 | 49.64 | 49.53 | 1 | 1 | 10 | 49.66 | 1 | 1 | 10 | 10 | 10 | 0 | 12 | 1 | 1 | 10 | 10 | 0 | 0
1788.5 | 49.69 | 49.53 | 1 | 1 | 10 | 49.69 | 1 | 1 | 10 | 10 | 10 | 0 | 12 | 1 | 1 | 10 | 10 | 0 | 0
1788.55 | 49.69 | 49.53 | 1 | 1 | 10 | 49.69 | 1 | 1 | 10 | 10 | 10 | 0 | 12 | 1 | 1 | 10 | 10 | 0 | 0
1788.6 | 49.74 | 49.53 | 1 | 1 | 10 | 49.74 | 1 | 1 | 10 | 10 | 10 | 0 | 12 | 1 | 1 | 10 | 10 | 0 | 0
1788.65 | 49.74 | 49.54 | 1 | 1 | 10 | 49.74 | 1 | 1 | 10 | 10 | 10 | 0 | 12 | 1 | 1 | 10 | 10 | 0 | 0
1788.7 | 49.78 | 49.54 | 1 | 1 | 10 | 49.78 | 1 | 1 | 10 | 10 | 10 | 0 | 12 | 1 | 1 | 10 | 10 | 0 | 0
1788.75 | 49.78 | 49.61 | 1 | 1 | 10 | 49.78 | 1 | 1 | 10 | 10 | 10 | 0 | 12 | 1 | 1 | 10 | 10 | 0 | 0
1788.8 | 49.82 | 49.61 | 1 | 1 | 10 | 49.82 | 0.81 | 0.81 | 8.1 | 9.05 | 9.05 | 0 | 12 | 1 | 1 | 9.05 | 10 | 0 | 0
1788.85 | 49.82 | 49.64 | 1 | 1 | 10 | 49.82 | 0.81 | 0.81 | 8.1 | 9.05 | 9.05 | 0 | 12 | 1 | 1 | 9.05 | 10 | 0 | 0
1788.9 | 49.86 | 49.64 | 1 | 1 | 10 | 49.86 | 0.43 | 0.43 | 4.3 | 7.15 | 7.15 | 0 | 12 | 1 | 1 | 7.15 | 10 | 0 | 0
1788.95 | 49.86 | 49.64 | 1 | 1 | 10 | 49.86 | 0.43 | 0.43 | 4.3 | 7.15 | 7.15 | 0 | 12 | 1 | 1 | 7.15 | 10 | 0 | 0
1789 | 49.84 | 49.64 | 1 | 1 | 10 | 49.86 | 0.43 | 0.43 | 4.3 | 7.15 | 7.15 | 0 | 12 | 1 | 1 | 7.15 | 10 | 0 | 0
1789.05 | 49.84 | 49.69 | 1 | 1 | 10 | 49.86 | 0.43 | 0.43 | 4.3 | 7.15 | 7.15 | 0 | 12 | 1 | 1 | 7.15 | 10 | 0 | 0
1789.1 | 49.91 | 49.69 | 1 | 1 | 10 | 49.91 | 0.044118 | 0.044118 | 0.44118 | 5.2206 | 5.2206 | 0 | 12 | 1 | 1 | 5.2206 | 10 | 0 | 0
1789.15 | 49.91 | 49.74 | 1 | 1 | 10 | 49.91 | 0.044118 | 0.044118 | 0.44118 | 5.2206 | 5.2206 | 0 | 12 | 1 | 1 | 5.2206 | 10 | 0 | 0
1789.2 | 49.97 | 49.74 | 1 | 1 | 10 | 49.97 | 0.0088235 | 0.0088235 | 0.088235 | 5.0441 | 5.0441 | 0 | 12 | 1 | 1 | 5.0441 | 10 | 0 | 0
1789.25 | 49.97 | 49.78 | 1 | 1 | 10 | 49.97 | 0.0088235 | 0.0088235 | 0.088235 | 5.0441 | 5.0441 | 0 | 12 | 1 | 1 | 5.0441 | 10 | 0 | 0
1789.3 | 50.03 | 49.78 | 1 | 1 | 10 | 50.03 | -0.0088235 | -0.0088235 | -0.088235 | 4.9559 | 4.9559 | 0 | 12 | 1 | 1 | 4.9559 | 10 | 0 | 0
1789.35 | 50.03 | 49.82 | 0.81 | 0.9 | 9 | 50.03 | -0.0088235 | -0.0088235 | -0.088235 | 4.4559 | 4.4559 | 0 | 12 | 1 | 1 | 4.4559 | 10 | 0 | 0
1789.4 | 50.05 | 49.82 | 0.81 | 0.81 | 8.1 | 50.05 | -0.020588 | -0.020588 | -0.20588 | 3.9471 | 3.9471 | 0 | 12 | 1 | 1 | 3.9471 | 10 | 0 | 0
1789.45 | 50.05 | 49.84 | 0.62 | 0.71 | 7.1 | 50.05 | -0.020588 | -0.020588 | -0.20588 | 3.4471 | 3.4471 | 0 | 12 | 1 | 1 | 3.4471 | 10 | 0 | 0
1789.5 | 50.01 | 49.84 | 0.62 | 0.62 | 6.2 | 50.05 | -0.020588 | -0.020588 | -0.20588 | 2.9971 | 2.9971 | 0 | 12 | 1 | 1 | 2.9971 | 10 | 0 | 0
1789.55 | 50.01 | 49.84 | 0.62 | 0.62 | 6.2 | 50.05 | -0.020588 | -0.020588 | -0.20588 | 2.9971 | 2.9971 | 0 | 12 | 1 | 1 | 2.9971 | 10 | 0 | 0
1789.6 | 49.95 | 49.84 | 0.62 | 0.62 | 6.2 | 50.05 | -0.020588 | -0.020588 | -0.20588 | 2.9971 | 2.9971 | 0 | 12 | 1 | 1 | 2.9971 | 10 | 0 | 0
1789.65 | 49.95 | 49.91 | 0.044118 | 0.52 | 5.2 | 50.05 | -0.020588 | -0.020588 | -0.20588 | 2.4971 | 2.4971 | 0 | 12 | 1 | 1 | 2.4971 | 10 | 0 | 0
1789.7 | 49.99 | 49.91 | 0.044118 | 0.42 | 4.2 | 50.05 | -0.020588 | -0.020588 | -0.20588 | 1.9971 | 1.9971 | 0 | 12 | 1 | 1 | 1.9971 | 10 | 0 | 0
1789.75 | 49.99 | 49.95 | 0.020588 | 0.32 | 3.2 | 50.05 | -0.020588 | -0.020588 | -0.20588 | 1.4971 | 1.4971 | 0 | 12 | 1 | 1 | 1.4971 | 10 | 0 | 0
1789.8 | 49.92 | 49.92 | 0.038235 | 0.22 | 2.2 | 50.05 | -0.020588 | -0.020588 | -0.20588 | 0.99706 | 0.99706 | 0 | 12 | 1 | 1 | 0.99706 | 10 | 0 | 0
1789.85 | 49.92 | 49.92 | 0.038235 | 0.12 | 1.2 | 50.05 | -0.020588 | -0.020588 | -0.20588 | 0.49706 | 0.49706 | 0 | 12 | 1 | 1 | 0.49706 | 10 | 0 | 0
1789.9 | 49.97 | 49.92 | 0.038235 | 0.038235 | 0.38235 | 50.05 | -0.020588 | -0.020588 | -0.20588 | 0.088235 | 0.088235 | 0 | 12 | 1 | 1 | 0.088235 | 10 | 0 | 0
1789.95 | 49.97 | 49.92 | 0.038235 | 0.038235 | 0.38235 | 50.05 | -0.020588 | -0.020588 | -0.20588 | 0.088235 | 0.088235 | 0 | 12 | 1 | 1 | 0.088235 | 10 | 0 | 0
1790 | 50.02 | 49.92 | 0.038235 | 0.038235 | 0.38235 | 50.05 | -0.020588 | -0.020588 | -0.20588 | 0.088235 | 0.088235 | 0 | 12 | 1 | 1 | 0.088235 | 10 | 0 | 0
1790.05 | 50.02 | 49.92 | 0.038235 | 0.038235 | 0.38235 | 50.02 | -0.0029412 | -0.0029412 | -0.029412 | 0.17647 | 0.17647 | 0 | 12 | 1 | 1 | 0.17647 | 10 | 0 | 0
1790.1 | 50.07 | 49.92 | 0.038235 | 0.038235 | 0.38235 | 50.07 | -0.032353 | -0.032353 | -0.32353 | 0.029412 | 0.029412 | 0 | 12 | 1 | 1 | 0.029412 | 10 | 0 | 0
1790.15 | 50.07 | 49.92 | 0.038235 | 0.038235 | 0.38235 | 50.07 | -0.032353 | -0.032353 | -0.32353 | 0.029412 | 0.029412 | 0 | 12 | 1 | 1 | 0.029412 | 10 | 0 | 0
1790.2 | 50.06 | 49.92 | 0.038235 | 0.038235 | 0.38235 | 50.07 | -0.032353 | -0.032353 | -0.32353 | 0.029412 | 0.029412 | 0 | 12 | 1 | 1 | 0.029412 | 10 | 0 | 0
1790.25 | 50.06 | 49.92 | 0.038235 | 0.038235 | 0.38235 | 50.07 | -0.032353 | -0.032353 | -0.32353 | 0.029412 | 0.029412 | 0 | 12 | 1 | 1 | 0.029412 | 10 | 0 | 0
1790.3 | 50.13 | 49.92 | 0.038235 | 0.038235 | 0.38235 | 50.13 | -0.335 | -0.335 | -3.35 | -1.4838 | -1.4838 | 0 | 12 | 1 | 1 | -1.4838 | 10 | 0 | 0
1790.35 | 50.13 | 49.92 | 0.038235 | 0.038235 | 0.38235 | 50.13 | -0.335 | -0.335 | -3.35 | -1.4838 | -1.4838 | 0 | 12 | 1 | 1 | -1.4838 | 10 | 0 | 0
1790.4 | 50.09 | 49.92 | 0.038235 | 0.038235 | 0.38235 | 50.13 | -0.335 | -0.335 | -3.35 | -1.4838 | -1.4838 | 0 | 12 | 1 | 1 | -1.4838 | 10 | 0 | 0
1790.45 | 50.09 | 49.97 | 0.0088235 | 0.0088235 | 0.088235 | 50.13 | -0.335 | -0.335 | -3.35 | -1.6309 | -1.6309 | 0 | 12 | 1 | 1 | -1.6309 | 10 | 0 | 0
1790.5 | 50.07 | 49.97 | 0.0088235 | 0.0088235 | 0.088235 | 50.13 | -0.335 | -0.335 | -3.35 | -1.6309 | -1.6309 | 0 | 12 | 1 | 1 | -1.6309 | 10 | 0 | 0
1790.55 | 50.07 | 50.02 | -0.0029412 | -0.0029412 | -0.029412 | 50.13 | -0.335 | -0.335 | -3.35 | -1.6897 | -1.6897 | 0 | 12 | 1 | 1 | -1.6897 | 10 | 0 | 0
1790.6 | 50.07 | 50.02 | -0.0029412 | -0.0029412 | -0.029412 | 50.13 | -0.335 | -0.335 | -3.35 | -1.6897 | -1.6897 | 0 | 12 | 1 | 1 | -1.6897 | 10 | 0 | 0
1790.65 | 50.07 | 50.06 | -0.026471 | -0.026471 | -0.26471 | 50.13 | -0.335 | -0.335 | -3.35 | -1.8074 | -1.8074 | 0 | 12 | 1 | 1 | -1.8074 | 10 | 0 | 0
1790.7 | 50.05 | 50.05 | -0.020588 | -0.020588 | -0.20588 | 50.13 | -0.335 | -0.335 | -3.35 | -1.7779 | -1.7779 | 0 | 12 | 1 | 1 | -1.7779 | 10 | 0 | 0
1790.75 | 50.05 | 50.05 | -0.020588 | -0.020588 | -0.20588 | 50.13 | -0.335 | -0.335 | -3.35 | -1.7779 | -1.7779 | 0 | 12 | 1 | 1 | -1.7779 | 10 | 0 | 0
1790.8 | 50.01 | 50.01 | 0 | 0 | 0 | 50.13 | -0.335 | -0.335 | -3.35 | -1.675 | -1.675 | 0 | 12 | 1 | 1 | -1.675 | 10 | 0 | 0
1790.85 | 50.01 | 50.01 | 0 | 0 | 0 | 50.13 | -0.335 | -0.335 | -3.35 | -1.675 | -1.675 | 0 | 12 | 1 | 1 | -1.675 | 10 | 0 | 0
1790.9 | 50.07 | 50.01 | 0 | 0 | 0 | 50.13 | -0.335 | -0.335 | -3.35 | -1.675 | -1.675 | 0 | 12 | 1 | 1 | -1.675 | 10 | 0 | 0
1790.95 | 50.07 | 50.01 | 0 | 0 | 0 | 50.09 | -0.044118 | -0.235 | -2.35 | -1.175 | -1.175 | 0 | 12 | 1 | 1 | -1.175 | 10 | 0 | 0
1791 | 50.05 | 50.01 | 0 | 0 | 0 | 50.09 | -0.044118 | -0.135 | -1.35 | -0.675 | -0.675 | 0 | 12 | 1 | 1 | -0.675 | 10 | 0 | 0
1791.05 | 50.05 | 50.01 | 0 | 0 | 0 | 50.07 | -0.032353 | -0.035 | -0.35 | -0.175 | -0.175 | 0 | 12 | 1 | 1 | -0.175 | 10 | 0 | 0
1791.1 | 50.1 | 50.01 | 0 | 0 | 0 | 50.1 | -0.05 | -0.05 | -0.5 | -0.25 | -0.25 | 0 | 12 | 1 | 1 | -0.25 | 10 | 0 | 0
1791.15 | 50.1 | 50.01 | 0 | 0 | 0 | 50.1 | -0.05 | -0.05 | -0.5 | -0.25 | -0.25 | 0 | 12 | 1 | 1 | -0.25 | 10 | 0 | 0
1791.2 | 50.11 | 50.01 | 0 | 0 | 0 | 50.11 | -0.145 | -0.145 | -1.45 | -0.725 | -0.725 | 0 | 12 | 1 | 1 | -0.725 | 10 | 0 | 0
1791.25 | 50.11 | 50.01 | 0 | 0 | 0 | 50.11 | -0.145 | -0.145 | -1.45 | -0.725 | -0.725 | 0 | 12 | 1 | 1 | -0.725 | 10 | 0 | 0
1791.3 | 50.06 | 50.01 | 0 | 0 | 0 | 50.11 | -0.145 | -0.145 | -1.45 | -0.725 | -0.725 | 0 | 12 | 1 | 1 | -0.725 | 10 | 0 | 0
1791.35 | 50.06 | 50.01 | 0 | 0 | 0 | 50.11 | -0.145 | -0.145 | -1.45 | -0.725 | -0.725 | 0 | 12 | 1 | 1 | -0.725 | 10 | 0 | 0
1791.4 | 50.04 | 50.01 | 0 | 0 | 0 | 50.11 | -0.145 | -0.145 | -1.45 | -0.725 | -0.725 | 0 | 12 | 1 | 1 | -0.725 | 10 | 0 | 0
1791.45 | 50.04 | 50.04 | -0.014706 | -0.014706 | -0.14706 | 50.11 | -0.145 | -0.145 | -1.45 | -0.79853 | -0.79853 | 0 | 12 | 1 | 1 | -0.79853 | 10 | 0 | 0
1791.5 | 50.07 | 50.04 | -0.014706 | -0.014706 | -0.14706 | 50.11 | -0.145 | -0.145 | -1.45 | -0.79853 | -0.79853 | 0 | 12 | 1 | 1 | -0.79853 | 10 | 0 | 0
1791.55 | 50.07 | 50.04 | -0.014706 | -0.014706 | -0.14706 | 50.11 | -0.145 | -0.145 | -1.45 | -0.79853 | -0.79853 | 0 | 12 | 1 | 1 | -0.79853 | 10 | 0 | 0
1791.6 | 50.07 | 50.04 | -0.014706 | -0.014706 | -0.14706 | 50.11 | -0.145 | -0.145 | -1.45 | -0.79853 | -0.79853 | 0 | 12 | 1 | 1 | -0.79853 | 10 | 0 | 0
1791.65 | 50.07 | 50.04 | -0.014706 | -0.014706 | -0.14706 | 50.11 | -0.145 | -0.145 | -1.45 | -0.79853 | -0.79853 | 0 | 12 | 1 | 1 | -0.79853 | 10 | 0 | 0
1791.7 | 50.11 | 50.04 | -0.014706 | -0.014706 | -0.14706 | 50.11 | -0.145 | -0.145 | -1.45 | -0.79853 | -0.79853 | 0 | 12 | 1 | 1 | -0.79853 | 10 | 0 | 0
1791.75 | 50.11 | 50.04 | -0.014706 | -0.014706 | -0.14706 | 50.11 | -0.145 | -0.145 | -1.45 | -0.79853 | -0.79853 | 0 | 12 | 1 | 1 | -0.79853 | 10 | 0 | 0
1791.8 | 50.09 | 50.04 | -0.014706 | -0.014706 | -0.14706 | 50.11 | -0.145 | -0.145 | -1.45 | -0.79853 | -0.79853 | 0 | 12 | 1 | 1 | -0.79853 | 10 | 0 | 0
1791.85 | 50.09 | 50.04 | -0.014706 | -0.014706 | -0.14706 | 50.11 | -0.145 | -0.145 | -1.45 | -0.79853 | -0.79853 | 0 | 12 | 1 | 1 | -0.79853 | 10 | 0 | 0
1791.9 | 50.09 | 50.04 | -0.014706 | -0.014706 | -0.14706 | 50.11 | -0.145 | -0.145 | -1.45 | -0.79853 | -0.79853 | 0 | 12 | 1 | 1 | -0.79853 | 10 | 0 | 0
1791.95 | 50.09 | 50.04 | -0.014706 | -0.014706 | -0.14706 | 50.11 | -0.145 | -0.145 | -1.45 | -0.79853 | -0.79853 | 0 | 12 | 1 | 1 | -0.79853 | 10 | 0 | 0
1792 | 50.02 | 50.02 | -0.0029412 | -0.0029412 | -0.029412 | 50.11 | -0.145 | -0.145 | -1.45 | -0.73971 | -0.73971 | 0 | 12 | 1 | 1 | -0.73971 | 10 | 0 | 0
1792.05 | 50.02 | 50.02 | -0.0029412 | -0.0029412 | -0.029412 | 50.11 | -0.145 | -0.145 | -1.45 | -0.73971 | -0.73971 | 0 | 12 | 1 | 1 | -0.73971 | 10 | 0 | 0
1792.1 | 50 | 50 | 0 | 0 | 0 | 50.11 | -0.145 | -0.145 | -1.45 | -0.725 | -0.725 | 0 | 12 | 1 | 1 | -0.725 | 10 | 0 | 0
1792.15 | 50 | 50 | 0 | 0 | 0 | 50.11 | -0.145 | -0.145 | -1.45 | -0.725 | -0.725 | 0 | 12 | 1 | 1 | -0.725 | 10 | 0 | 0
1792.2 | 50 | 50 | 0 | 0 | 0 | 50.11 | -0.145 | -0.145 | -1.45 | -0.725 | -0.725 | 0 | 12 | 1 | 1 | -0.725 | 10 | 0 | 0
1792.25 | 50 | 50 | 0 | 0 | 0 | 50.11 | -0.145 | -0.145 | -1.45 | -0.725 | -0.725 | 0 | 12 | 1 | 1 | -0.725 | 10 | 0 | 0
1792.3 | 50.01 | 50 | 0 | 0 | 0 | 50.11 | -0.145 | -0.145 | -1.45 | -0.725 | -0.725 | 0 | 12 | 1 | 1 | -0.725 | 10 | 0 | 0
1792.35 | 50.01 | 50 | 0 | 0 | 0 | 50.09 | -0.044118 | -0.045 | -0.45 | -0.225 | -0.225 | 0 | 12 | 1 | 1 | -0.225 | 10 | 0 | 0
1792.4 | 49.97 | 49.97 | 0.0088235 | 0.0088235 | 0.088235 | 50.09 | -0.044118 | -0.044118 | -0.44118 | -0.17647 | -0.17647 | 0 | 12 | 1 | 1 | -0.17647 | 10 | 0 | 0
1792.45 | 49.97 | 49.97 | 0.0088235 | 0.0088235 | 0.088235 | 50.09 | -0.044118 | -0.044118 | -0.44118 | -0.17647 | -0.17647 | 0 | 12 | 1 | 1 | -0.17647 | 10 | 0 | 0
1792.5 | 49.97 | 49.97 | 0.0088235 | 0.0088235 | 0.088235 | 50.09 | -0.044118 | -0.044118 | -0.44118 | -0.17647 | -0.17647 | 0 | 12 | 1 | 1 | -0.17647 | 10 | 0 | 0
1792.55 | 49.97 | 49.97 | 0.0088235 | 0.0088235 | 0.088235 | 50.02 | -0.0029412 | -0.0029412 | -0.029412 | 0.029412 | 0.029412 | 0 | 12 | 1 | 1 | 0.029412 | 10 | 0 | 0
1792.6 | 49.93 | 49.93 | 0.032353 | 0.032353 | 0.32353 | 50.02 | -0.0029412 | -0.0029412 | -0.029412 | 0.14706 | 0.14706 | 0 | 12 | 1 | 1 | 0.14706 | 10 | 0 | 0
1792.65 | 49.93 | 49.93 | 0.032353 | 0.032353 | 0.32353 | 50.01 | 0 | 0 | 0 | 0.16176 | 0.16176 | 0 | 12 | 1 | 1 | 0.16176 | 10 | 0 | 0
1792.7 | 50.01 | 49.93 | 0.032353 | 0.032353 | 0.32353 | 50.01 | 0 | 0 | 0 | 0.16176 | 0.16176 | 0 | 12 | 1 | 1 | 0.16176 | 10 | 0 | 0
1792.75 | 50.01 | 49.93 | 0.032353 | 0.032353 | 0.32353 | 50.01 | 0 | 0 | 0 | 0.16176 | 0.16176 | 0 | 12 | 1 | 1 | 0.16176 | 10 | 0 | 0
1792.8 | 50 | 49.93 | 0.032353 | 0.032353 | 0.32353 | 50.01 | 0 | 0 | 0 | 0.16176 | 0.16176 | 0 | 12 | 1 | 1 | 0.16176 | 10 | 0 | 0
1792.85 | 50 | 49.93 | 0.032353 | 0.032353 | 0.32353 | 50.01 | 0 | 0 | 0 | 0.16176 | 0.16176 | 0 | 12 | 1 | 1 | 0.16176 | 10 | 0 | 0
1792.9 | 50 | 49.93 | 0.032353 | 0.032353 | 0.32353 | 50.01 | 0 | 0 | 0 | 0.16176 | 0.16176 | 0 | 12 | 1 | 1 | 0.16176 | 10 | 0 | 0
1792.95 | 50 | 49.93 | 0.032353 | 0.032353 | 0.32353 | 50.01 | 0 | 0 | 0 | 0.16176 | 0.16176 | 0 | 12 | 1 | 1 | 0.16176 | 10 | 0 | 0
1793 | 50 | 49.93 | 0.032353 | 0.032353 | 0.32353 | 50.01 | 0 | 0 | 0 | 0.16176 | 0.16176 | 0 | 12 | 1 | 1 | 0.16176 | 10 | 0 | 0
1793.05 | 50 | 49.93 | 0.032353 | 0.032353 | 0.32353 | 50.01 | 0 | 0 | 0 | 0.16176 | 0.16176 | 0 | 12 | 1 | 1 | 0.16176 | 10 | 0 | 0
1793.1 | 50 | 49.93 | 0.032353 | 0.032353 | 0.32353 | 50.01 | 0 | 0 | 0 | 0.16176 | 0.16176 | 0 | 12 | 1 | 1 | 0.16176 | 10 | 0 | 0
1793.15 | 50 | 49.93 | 0.032353 | 0.032353 | 0.32353 | 50.01 | 0 | 0 | 0 | 0.16176 | 0.16176 | 0 | 12 | 1 | 1 | 0.16176 | 10 | 0 | 0
1793.2 | 50 | 49.93 | 0.032353 | 0.032353 | 0.32353 | 50.01 | 0 | 0 | 0 | 0.16176 | 0.16176 | 0 | 12 | 1 | 1 | 0.16176 | 10 | 0 | 0
1793.25 | 50 | 50 | 0 | 0 | 0 | 50.01 | 0 | 0 | 0 | 0 | 0 | 0 | 12 | 1 | 1 | 0 | 10 | 0 | 0
1793.3 | 49.5 | 49.5 | 1 | 1 | 10 | 50.01 | 0 | 0 | 0 | 5 | 5 | 0 | 12 | 1 | 1 | 5 | 10 | 0 | 0
1793.35 | 49.5 | 49.5 | 1 | 1 | 10 | 50 | 0 | 0 | 0 | 5 | 5 | 0 | 12 | 1 | 1 | 5 | 10 | 0 | 0
1793.4 | 49.5 | 49.5 | 1 | 1 | 10 | 50 | 0 | 0 | 0 | 5 | 5 | 0 | 12 | 1 | 1 | 5 | 10 | 0 | 0
1793.45 | 49.5 | 49.5 | 1 | 1 | 10 | 50 | 0 | 0 | 0 | 5 | 5 | 0 | 12 | 1 | 1 | 5 | 10 | 0 | 0
1793.5 | 49.5 | 49.5 | 1 | 1 | 10 | 50 | 0 | 0 | 0 | 5 | 5 | 0 | 12 | 1 | 1 | 5 | 10 | 0 | 0
1793.55 | 49.5 | 49.5 | 1 | 1 | 10 | 50 | 0 | 0 | 0 | 5 | 5 | 0 | 12 | 1 | 1 | 5 | 10 | 0 | 0
1793.6 | 49.5 | 49.5 | 1 | 1 | 10 | 50 | 0 | 0 | 0 | 5 | 5 | 0 | 12 | 1 | 1 | 5 | 10 | 0 | 0
1793.65 | 49.5 | 49.5 | 1 | 1 | 10 | 50 | 0 | 0 | 0 | 5 | 5 | 0 | 12 | 1 | 1 | 5 | 10 | 0 | 0
1793.7 | 49.5 | 49.5 | 1 | 1 | 10 | 50 | 0 | 0 | 0 | 5 | 5 | 0 | 12 | 1 | 1 | 5 | 10 | 0 | 0
1793.75 | 49.5 | 49.5 | 1 | 1 | 10 | 50 | 0 | 0 | 0 | 5 | 5 | 0 | 12 | 1 | 1 | 5 | 10 | 0 | 0
1793.8 | 49.5 | 49.5 | 1 | 1 | 10 | 50 | 0 | 0 | 0 | 5 | 5 | 0 | 12 | 1 | 1 | 5 | 10 | 0 | 0
1793.85 | 49.5 | 49.5 | 1 | 1 | 10 | 49.5 | 1 | 0.1 | 1 | 5.5 | 5.5 | 0 | 12 | 1 | 1 | 5.5 | 10 | 0 | 0
1793.9 | 49.5 | 49.5 | 1 | 1 | 10 | 49.5 | 1 | 0.2 | 2 | 6 | 6 | 0 | 12 | 1 | 1 | 6 | 10 | 0 | 0
1793.95 | 49.5 | 49.5 | 1 | 1 | 10 | 49.5 | 1 | 0.3 | 3 | 6.5 | 6.5 | 0 | 12 | 1 | 1 | 6.5 | 10 | 0 | 0
1794 | 49.5 | 49.5 | 1 | 1 | 10 | 49.5 | 1 | 0.4 | 4 | 7 | 7 | 0 | 12 | 1 | 1 | 7 | 10 | 0 | 0
1794.05 | 49.5 | 49.5 | 1 | 1 | 10 | 49.5 | 1 | 0.5 | 5 | 7.5 | 7.5 | 0 | 12 | 1 | 1 | 7.5 | 10 | 0 | 0
1794.1 | 49.5 | 49.5 | 1 | 1 | 10 | 49.5 | 1 | 0.6 | 6 | 8 | 8 | 0 | 12 | 1 | 1 | 8 | 10 | 0 | 0
1794.15 | 49.5 | 49.5 | 1 | 1 | 10 | 49.5 | 1 | 0.7 | 7 | 8.5 | 8.5 | 0 | 12 | 1 | 1 | 8.5 | 10 | 0 | 0
1794.2 | 49.5 | 49.5 | 1 | 1 | 10 | 49.5 | 1 | 0.8 | 8 | 9 | 9 | 0 | 12 | 1 | 1 | 9 | 10 | 0 | 0
1794.25 | 49.5 | 49.5 | 1 | 1 | 10 | 49.5 | 1 | 0.9 | 9 | 9.5 | 9.5 | 0 | 12 | 1 | 1 | 9.5 | 10 | 0 | 0
1794.3 | 49.5 | 49.5 | 1 | 1 | 10 | 49.5 | 1 | 1 | 10 | 10 | 10 | 0 | 12 | 1 | 1 | 10 | 10 | 0 | 0
1794.35 | 49.5 | 49.5 | 1 | 1 | 10 | 49.5 | 1 | 1 | 10 | 10 | 10 | 0 | 12 | 1 | 1 | 10 | 10 | 0 | 0
1794.4 | 49.5 | 49.5 | 1 | 1 | 10 | 49.5 | 1 | 1 | 10 | 10 | 10 | 0 | 12 | 1 | 1 | 10 | 10 | 0 | 0
1794.45 | 49.5 | 49.5 | 1 | 1 | 10 | 49.5 | 1 | 1 | 10 | 10 | 10 | 0 | 12 | 1 | 1 | 10 | 10 | 0 | 0
1794.5 | 49.5 | 49.5 | 1 | 1 | 10 | 49.5 | 1 | 1 | 10 | 10 | 10 | 0 | 12 | 1 | 1 | 10 | 10 | 0 | 0
1794.55 | 49.5 | 49.5 | 1 | 1 | 10 | 49.5 | 1 | 1 | 10 | 10 | 10 | 0 | 12 | 1 | 1 | 10 | 10 | 0 | 0
1794.6 | 49.5 | 49.5 | 1 | 1 | 10 | 49.5 | 1 | 1 | 10 | 10 | 10 | 0 | 12 | 1 | 1 | 10 | 10 | 0 | 0
1794.65 | 49.5 | 49.5 | 1 | 1 | 10 | 49.5 | 1 | 1 | 10 | 10 | 10 | 0 | 12 | 1 | 1 | 10 | 10 | 0 | 0
1794.7 | 49.5 | 49.5 | 1 | 1 | 10 | 49.5 | 1 | 1 | 10 | 10 | 10 | 0 | 12 | 1 | 1 | 10 | 10 | 0 | 0
1794.75 | 49.5 | 49.5 | 1 | 1 | 10 | 49.5 | 1 | 1 | 10 | 10 | 10 | 0 | 12 | 1 | 1 | 10 | 10 | 0 | 0
1794.8 | 49.5 | 49.5 | 1 | 1 | 10 | 49.5 | 1 | 1 | 10 | 10 | 10 | 0 | 12 | 1 | 1 | 10 | 10 | 0 | 0
1794.85 | 49.5 | 49.5 | 1 | 1 | 10 | 49.5 | 1 | 1 | 10 | 10 | 10 | 0 | 12 | 1 | 1 | 10 | 10 | 0 | 0
1794.9 | 49.5 | 49.5 | 1 | 1 | 10 | 49.5 | 1 | 1 | 10 | 10 | 10 | 0 | 12 | 1 | 1 | 10 | 10 | 0 | 0
1794.95 | 49.5 | 49.5 | 1 | 1 | 10 | 49.5 | 1 | 1 | 10 | 10 | 10 | 0 | 12 | 1 | 1 | 10 | 10 | 0 | 0
1795 | 49.5 | 49.5 | 1 | 1 | 10 | 49.5 | 1 | 1 | 10 | 10 | 10 | 0 | 12 | 1 | 1 | 10 | 10 | 0 | 0
1795.05 | 49.5 | 49.5 | 1 | 1 | 10 | 49.5 | 1 | 1 | 10 | 10 | 10 | 0 | 12 | 1 | 1 | 10 | 10 | 0 | 0
1795.1 | 49.5 | 49.5 | 1 | 1 | 10 | 49.5 | 1 | 1 | 10 | 10 | 10 | 0 | 12 | 1 | 1 | 10 | 10 | 0 | 0
1795.15 | 49.5 | 49.5 | 1 | 1 | 10 | 49.5 | 1 | 1 | 10 | 10 | 10 | 0 | 12 | 1 | 1 | 10 | 10 | 0 | 0
1795.2 | 49.5 | 49.5 | 1 | 1 | 10 | 49.5 | 1 | 1 | 10 | 10 | 10 | 0 | 12 | 1 | 1 | 10 | 10 | 0 | 0
1795.25 | 49.5 | 49.5 | 1 | 1 | 10 | 49.5 | 1 | 1 | 10 | 10 | 10 | 0 | 12 | 1 | 1 | 10 | 10 | 0 | 0
1795.3 | 50.5 | 49.5 | 1 | 1 | 10 | 50.5 | -1 | -1 | -10 | 0 | 0 | 0 | 12 | 1 | 1 | 0 | 10 | 0 | 0
1795.35 | 50.5 | 49.5 | 1 | 1 | 10 | 50.5 | -1 | -1 | -10 | 0 | 0 | 0 | 12 | 1 | 1 | 0 | 10 | 0 | 0
1795.4 | 50.5 | 49.5 | 1 | 1 | 10 | 50.5 | -1 | -1 | -10 | 0 | 0 | 0 | 12 | 1 | 1 | 0 | 10 | 0 | 0
1795.45 | 50.5 | 49.5 | 1 | 1 | 10 | 50.5 | -1 | -1 | -10 | 0 | 0 | 0 | 12 | 1 | 1 | 0 | 10 | 0 | 0
1795.5 | 50.5 | 49.5 | 1 | 1 | 10 | 50.5 | -1 | -1 | -10 | 0 | 0 | 0 | 12 | 1 | 1 | 0 | 10 | 0 | 0
1795.55 | 50.5 | 49.5 | 1 | 1 | 10 | 50.5 | -1 | -1 | -10 | 0 | 0 | 0 | 12 | 1 | 1 | 0 | 10 | 0 | 0
1795.6 | 50.5 | 49.5 | 1 | 1 | 10 | 50.5 | -1 | -1 | -10 | 0 | 0 | 0 | 12 | 1 | 1 | 0 | 10 | 0 | 0
1795.65 | 50.5 | 49.5 | 1 | 1 | 10 | 50.5 | -1 | -1 | -10 | 0 | 0 | 0 | 12 | 1 | 1 | 0 | 10 | 0 | 0
1795.7 | 50.5 | 49.5 | 1 | 1 | 10 | 50.5 | -1 | -1 | -10 | 0 | 0 | 0 | 12 | 1 | 1 | 0 | 10 | 0 | 0
1795.75 | 50.5 | 49.5 | 1 | 1 | 10 | 50.5 | -1 | -1 | -10 | 0 | 0 | 0 | 12 | 1 | 1 | 0 | 10 | 0 | 0
1795.8 | 50.5 | 49.5 | 1 | 1 | 10 | 50.5 | -1 | -1 | -10 | 0 | 0 | 0 | 12 | 1 | 1 | 0 | 10 | 0 | 0
1795.85 | 50.5 | 50.5 | -1 | 0.9 | 9 | 50.5 | -1 | -1 | -10 | -0.5 | -0.5 | 0 | 12 | 1 | 1 | -0.5 | 10 | 0 | 0
1795.9 | 50.5 | 50.5 | -1 | 0.8 | 8 | 50.5 | -1 | -1 | -10 | -1 | -1 | 0 | 12 | 1 | 1 | -1 | 10 | 0 | 0
1795.95 | 50.5 | 50.5 | -1 | 0.7 | 7 | 50.5 | -1 | -1 | -10 | -1.5 | -1.5 | 0 | 12 | 1 | 1 | -1.5 | 10 | 0 | 0
1796 | 50.5 | 50.5 | -1 | 0.6 | 6 | 50.5 | -1 | -1 | -10 | -2 | -2 | 0 | 12 | 1 | 1 | -2 | 10 | 0 | 0
1796.05 | 50.5 | 50.5 | -1 | 0.5 | 5 | 50.5 | -1 | -1 | -10 | -2.5 | -2.5 | 0 | 12 | 1 | 1 | -2.5 | 10 | 0 | 0
1796.1 | 50.5 | 50.5 | -1 | 0.4 | 4 | 50.5 | -1 | -1 | -10 | -3 | -3 | 0 | 12 | 1 | 1 | -3 | 10 | 0 | 0
1796.15 | 50.5 | 50.5 | -1 | 0.3 | 3 | 50.5 | -1 | -1 | -10 | -3.5 | -3.5 | 0 | 12 | 1 | 1 | -3.5 | 10 | 0 | 0
1796.2 | 50.5 | 50.5 | -1 | 0.2 | 2 | 50.5 | -1 | -1 | -10 | -4 | -4 | 0 | 12 | 1 | 1 | -4 | 10 | 0 | 0
1796.25 | 50.5 | 50.5 | -1 | 0.1 | 1 | 50.5 | -1 | -1 | -10 | -4.5 | -4.5 | 0 | 12 | 1 | 1 | -4.5 | 10 | 0 | 0
1796.3 | 50.5 | 50.5 | -1 | 1.3878e-16 | 1.3878e-15 | 50.5 | -1 | -1 | -10 | -5 | -5 | 0 | 12 | 1 | 1 | -5 | 10 | 0 | 0
1796.35 | 50.5 | 50.5 | -1 | -0.1 | -1 | 50.5 | -1 | -1 | -10 | -5.5 | -5.5 | 0 | 12 | 1 | 1 | -5.5 | 10 | 0 | 0
1796.4 | 50.5 | 50.5 | -1 | -0.2 | -2 | 50.5 | -1 | -1 | -10 | -6 | -6 | 0 | 12 | 1 | 1 | -6 | 10 | 0 | 0
1796.45 | 50.5 | 50.5 | -1 | -0.3 | -3 | 50.5 | -1 | -1 | -10 | -6.5 | -6.5 | 0 | 12 | 1 | 1 | -6.5 | 10 | 0 | 0
1796.5 | 50.5 | 50.5 | -1 | -0.4 | -4 | 50.5 | -1 | -1 | -10 | -7 | -7 | 0 | 12 | 1 | 1 | -7 | 10 | 0 | 0
1796.55 | 50.5 | 50.5 | -1 | -0.5 | -5 | 50.5 | -1 | -1 | -10 | -7.5 | -7.5 | 0 | 12 | 1 | 1 | -7.5 | 10 | 0 | 0
1796.6 | 50.5 | 50.5 | -1 | -0.6 | -6 | 50.5 | -1 | -1 | -10 | -8 | -8 | 0 | 12 | 1 | 1 | -8 | 10 | 0 | 0
1796.65 | 50.5 | 50.5 | -1 | -0.7 | -7 | 50.5 | -1 | -1 | -10 | -8.5 | -8.5 | 0 | 12 | 1 | 1 | -8.5 | 10 | 0 | 0
1796.7 | 50.5 | 50.5 | -1 | -0.8 | -8 | 50.5 | -1 | -1 | -10 | -9 | -9 | 0 | 12 | 1 | 1 | -9 | 10 | 0 | 0
1796.75 | 50.5 | 50.5 | -1 | -0.9 | -9 | 50.5 | -1 | -1 | -10 | -9.5 | -9.5 | 0 | 12 | 1 | 1 | -9.5 | 10 | 0 | 0
1796.8 | 50.5 | 50.5 | -1 | -1 | -10 | 50.5 | -1 | -1 | -10 | -10 | -10 | 0 | 12 | 1 | 1 | -10 | 10 | 0 | 0
1796.85 | 50.5 | 50.5 | -1 | -1 | -10 | 50.5 | -1 | -1 | -10 | -10 | -10 | 0 | 12 | 1 | 1 | -10 | 10 | 0 | 0
1796.9 | 50.5 | 50.5 | -1 | -1 | -10 | 50.5 | -1 | -1 | -10 | -10 | -10 | 0 | 12 | 1 | 1 | -10 | 10 | 0 | 0
1796.95 | 50.5 | 50.5 | -1 | -1 | -10 | 50.5 | -1 | -1 | -10 | -10 | -10 | 0 | 12 | 1 | 1 | -10 | 10 | 0 | 0
1797 | 50.5 | 50.5 | -1 | -1 | -10 | 50.5 | -1 | -1 | -10 | -10 | -10 | 0 | 12 | 1 | 1 | -10 | 10 | 0 | 0
1797.05 | 50.5 | 50.5 | -1 | -1 | -10 | 50.5 | -1 | -1 | -10 | -10 | -10 | 0 | 12 | 1 | 1 | -10 | 10 | 0 | 0
1797.1 | 50.5 | 50.5 | -1 | -1 | -10 | 50.5 | -1 | -1 | -10 | -10 | -10 | 0 | 12 | 1 | 1 | -10 | 10 | 0 | 0
1797.15 | 50.5 | 50.5 | -1 | -1 | -10 | 50.5 | -1 | -1 | -10 | -10 | -10 | 0 | 12 | 1 | 1 | -10 | 10 | 0 | 0
1797.2 | 50.5 | 50.5 | -1 | -1 | -10 | 50.5 | -1 | -1 | -10 | -10 | -10 | 0 | 12 | 1 | 1 | -10 | 10 | 0 | 0
1797.25 | 50.5 | 50.5 | -1 | -1 | -10 | 50.5 | -1 | -1 | -10 | -10 | -10 | 0 | 12 | 1 | 1 | -10 | 10 | 0 | 0
1797.3 | 50.5 | 50.5 | -1 | -1 | -10 | 50.5 | -1 | -1 | -10 | -10 | -10 | 0 | 12 | 1 | 1 | -10 | 10 | 0 | 0
1797.35 | 50.47 | 50.47 | -1 | -1 | -10 | 50.5 | -1 | -1 | -10 | -10 | -10 | 0 | 12 | 1 | 1 | -10 | 10 | 0 | 0
1797.4 | 50.45 | 50.45 | -1 | -1 | -10 | 50.5 | -1 | -1 | -10 | -10 | -10 | 0 | 12 | 1 | 1 | -10 | 10 | 0 | 0
1797.45 | 50.42 | 50.42 | -1 | -1 | -10 | 50.5 | -1 | -1 | -10 | -10 | -10 | 0 | 12 | 1 | 1 | -10 | 10 | 0 | 0
1797.5 | 50.4 | 50.4 | -1 | -1 | -10 | 50.5 | -1 | -1 | -10 | -10 | -10 | 0 | 12 | 1 | 1 | -10 | 10 | 0 | 0
1797.55 | 50.37 | 50.37 | -1 | -1 | -10 | 50.5 | -1 | -1 | -10 | -10 | -10 | 0 | 12 | 1 | 1 | -10 | 10 | 0 | 0
1797.6 | 50.35 | 50.35 | -1 | -1 | -10 | 50.5 | -1 | -1 | -10 | -10 | -10 | 0 | 12 | 1 | 1 | -10 | 10 | 0 | 0
1797.65 | 50.32 | 50.32 | -1 | -1 | -10 | 50.5 | -1 | -1 | -10 | -10 | -10 | 0 | 12 | 1 | 1 | -10 | 10 | 0 | 0
1797.7 | 50.29 | 50.29 | -1 | -1 | -10 | 50.5 | -1 | -1 | -10 | -10 | -10 | 0 | 12 | 1 | 1 | -10 | 10 | 0 | 0
1797.75 | 50.27 | 50.27 | -1 | -1 | -10 | 50.5 | -1 | -1 | -10 | -10 | -10 | 0 | 12 | 1 | 1 | -10 | 10 | 0 | 0
1797.8 | 50.24 | 50.24 | -1 | -1 | -10 | 50.5 | -1 | -1 | -10 | -10 | -10 | 0 | 12 | 1 | 1 | -10 | 10 | 0 | 0
1797.85 | 50.22 | 50.22 | -1 | -1 | -10 | 50.5 | -1 | -1 | -10 | -10 | -10 | 0 | 12 | 1 | 1 | -10 | 10 | 0 | 0
1797.9 | 50.19 | 50.19 | -0.905 | -0.905 | -9.05 | 50.47 | -1 | -1 | -10 | -9.525 | -9.525 | 0 | 12 | 1 | 1 | -9.525 | 10 | 0 | 0
1797.95 | 50.17 | 50.17 | -0.715 | -0.715 | -7.15 | 50.45 | -1 | -1 | -10 | -8.575 | -8.575 | 0 | 12 | 1 | 1 | -8.575 | 10 | 0 | 0
1798 | 50.14 | 50.14 | -0.43 | -0.43 | -4.3 | 50.42 | -1 | -1 | -10 | -7.15 | -7.15 | 0 | 12 | 1 | 1 | -7.15 | 10 | 0 | 0
1798.05 | 50.12 | 50.12 | -0.24 | -0.24 | -2.4 | 50.4 | -1 | -1 | -10 | -6.2 | -6.2 | 0 | 12 | 1 | 1 | -6.2 | 10 | 0 | 0
1798.1 | 50.09 | 50.09 | -0.044118 | -0.044118 | -0.44118 | 50.37 | -1 | -1 | -10 | -5.2206 | -5.2206 | 0 | 12 | 1 | 1 | -5.2206 | 10 | 0 | 0
1798.15 | 50.06 | 50.06 | -0.026471 | -0.026471 | -0.26471 | 50.35 | -1 | -1 | -10 | -5.1324 | -5.1324 | 0 | 12 | 1 | 1 | -5.1324 | 10 | 0 | 0
1798.2 | 50.04 | 50.04 | -0.014706 | -0.014706 | -0.14706 | 50.32 | -1 | -1 | -10 | -5.0735 | -5.0735 | 0 | 12 | 1 | 1 | -5.0735 | 10 | 0 | 0
1798.25 | 50.01 | 50.01 | 0 | 0 | 0 | 50.29 | -1 | -1 | -10 | -5 | -5 | 0 | 12 | 1 | 1 | -5 | 10 | 0 | 0
1798.3 | 49.99 | 49.99 | 0 | 0 | 0 | 50.27 | -1 | -1 | -10 | -5 | -5 | 0 | 12 | 1 | 1 | -5 | 10 | 0 | 0
1798.35 | 49.96 | 49.96 | 0.014706 | 0.014706 | 0.14706 | 50.24 | -1 | -1 | -10 | -4.9265 | -4.9265 | 0 | 12 | 1 | 1 | -4.9265 | 10 | 0 | 0
1798.4 | 49.94 | 49.94 | 0.026471 | 0.026471 | 0.26471 | 50.22 | -1 | -1 | -10 | -4.8676 | -4.8676 | 0 | 12 | 1 | 1 | -4.8676 | 10 | 0 | 0
1798.45 | 49.91 | 49.91 | 0.044118 | 0.044118 | 0.44118 | 50.19 | -0.905 | -0.905 | -9.05 | -4.3044 | -4.3044 | 0 | 12 | 1 | 1 | -4.3044 | 10 | 0 | 0
1798.5 | 49.88 | 49.88 | 0.24 | 0.24 | 2.4 | 50.17 | -0.715 | -0.805 | -8.05 | -2.825 | -2.825 | 0 | 12 | 1 | 1 | -2.825 | 10 | 0 | 0
1798.55 | 49.86 | 49.86 | 0.43 | 0.43 | 4.3 | 50.14 | -0.43 | -0.705 | -7.05 | -1.375 | -1.375 | 0 | 12 | 1 | 1 | -1.375 | 10 | 0 | 0
1798.6 | 49.83 | 49.83 | 0.715 | 0.715 | 7.15 | 50.12 | -0.24 | -0.605 | -6.05 | 0.55 | 0.55 | 0 | 12 | 1 | 1 | 0.55 | 10 | 0 | 0
1798.65 | 49.81 | 49.81 | 0.905 | 0.905 | 9.05 | 50.09 | -0.044118 | -0.505 | -5.05 | 2 | 2 | 0 | 12 | 1 | 1 | 2 | 10 | 0 | 0
1798.7 | 49.78 | 49.78 | 1 | 1 | 10 | 50.06 | -0.026471 | -0.405 | -4.05 | 2.975 | 2.975 | 0 | 12 | 1 | 1 | 2.975 | 10 | 0 | 0
1798.75 | 49.76 | 49.76 | 1 | 1 | 10 | 50.04 | -0.014706 | -0.305 | -3.05 | 3.475 | 3.475 | 0 | 12 | 1 | 1 | 3.475 | 10 | 0 | 0
1798.8 | 49.73 | 49.73 | 1 | 1 | 10 | 50.01 | 0 | -0.205 | -2.05 | 3.975 | 3.975 | 0 | 12 | 1 | 1 | 3.975 | 10 | 0 | 0
1798.85 | 49.71 | 49.71 | 1 | 1 | 10 | 49.99 | 0 | -0.105 | -1.05 | 4.475 | 4.475 | 0 | 12 | 1 | 1 | 4.475 | 10 | 0 | 0
1798.9 | 49.68 | 49.68 | 1 | 1 | 10 | 49.96 | 0.014706 | -0.005 | -0.05 | 4.975 | 4.975 | 0 | 12 | 1 | 1 | 4.975 | 10 | 0 | 0
1798.95 | 49.65 | 49.65 | 1 | 1 | 10 | 49.94 | 0.026471 | 0.026471 | 0.26471 | 5.1324 | 5.1324 | 0 | 12 | 1 | 1 | 5.1324 | 10 | 0 | 0
1799 | 49.63 | 49.63 | 1 | 1 | 10 | 49.91 | 0.044118 | 0.044118 | 0.44118 | 5.2206 | 5.2206 | 0 | 12 | 1 | 1 | 5.2206 | 10 | 0 | 0
1799.05 | 49.6 | 49.6 | 1 | 1 | 10 | 49.88 | 0.24 | 0.14412 | 1.4412 | 5.7206 | 5.7206 | 0 | 12 | 1 | 1 | 5.7206 | 10 | 0 | 0
1799.1 | 49.58 | 49.58 | 1 | 1 | 10 | 49.86 | 0.43 | 0.24412 | 2.4412 | 6.2206 | 6.2206 | 0 | 12 | 1 | 1 | 6.2206 | 10 | 0 | 0
1799.15 | 49.55 | 49.55 | 1 | 1 | 10 | 49.83 | 0.715 | 0.34412 | 3.4412 | 6.7206 | 6.7206 | 0 | 12 | 1 | 1 | 6.7206 | 10 | 0 | 0
1799.2 | 49.53 | 49.53 | 1 | 1 | 10 | 49.81 | 0.905 | 0.44412 | 4.4412 | 7.2206 | 7.2206 | 0 | 12 | 1 | 1 | 7.2206 | 10 | 0 | 0
1799.25 | 49.5 | 49.5 | 1 | 1 | 10 | 49.78 | 1 | 0.54412 | 5.4412 | 7.7206 | 7.7206 | 0 | 12 | 1 | 1 | 7.7206 | 10 | 0 | 0
1799.3 | 49.5 | 49.5 | 1 | 1 | 10 | 49.76 | 1 | 0.64412 | 6.4412 | 8.2206 | 8.2206 | 0 | 12 | 1 | 1 | 8.2206 | 10 | 0 | 0
1799.35 | 49.53 | 49.5 | 1 | 1 | 10 | 49.73 | 1 | 0.74412 | 7.4412 | 8.7206 | 8.7206 | 0 | 12 | 1 | 1 | 8.7206 | 10 | 0 | 0
1799.4 | 49.55 | 49.5 | 1 | 1 | 10 | 49.71 | 1 | 0.84412 | 8.4412 | 9.2206 | 9.2206 | 0 | 12 | 1 | 1 | 9.2206 | 10 | 0 | 0
1799.45 | 49.58 | 49.5 | 1 | 1 | 10 | 49.68 | 1 | 0.94412 | 9.4412 | 9.7206 | 9.7206 | 0 | 12 | 1 | 1 | 9.7206 | 10 | 0 | 0
1799.5 | 49.6 | 49.5 | 1 | 1 | 10 | 49.65 | 1 | 1 | 10 | 10 | 10 | 0 | 12 | 1 | 1 | 10 | 10 | 0 | 0
1799.55 | 49.63 | 49.5 | 1 | 1 | 10 | 49.63 | 1 | 1 | 10 | 10 | 10 | 0 | 12 | 1 | 1 | 10 | 10 | 0 | 0
1799.6 | 49.65 | 49.5 | 1 | 1 | 10 | 49.65 | 1 | 1 | 10 | 10 | 10 | 0 | 12 | 1 | 1 | 10 | 10 | 0 | 0
1799.65 | 49.68 | 49.5 | 1 | 1 | 10 | 49.68 | 1 | 1 | 10 | 10 | 10 | 0 | 12 | 1 | 1 | 10 | 10 | 0 | 0
1799.7 | 49.71 | 49.5 | 1 | 1 | 10 | 49.71 | 1 | 1 | 10 | 10 | 10 | 0 | 12 | 1 | 1 | 10 | 10 | 0 | 0
1799.75 | 49.73 | 49.5 | 1 | 1 | 10 | 49.73 | 1 | 1 | 10 | 10 | 10 | 0 | 12 | 1 | 1 | 10 | 10 | 0 | 0
1799.8 | 49.76 | 49.5 | 1 | 1 | 10 | 49.76 | 1 | 1 | 10 | 10 | 10 | 0 | 12 | 1 | 1 | 10 | 10 | 0 | 0
1799.85 | 49.78 | 49.5 | 1 | 1 | 10 | 49.78 | 1 | 1 | 10 | 10 | 10 | 0 | 12 | 1 | 1 | 10 | 10 | 0 | 0
1799.9 | 49.81 | 49.53 | 1 | 1 | 10 | 49.81 | 0.905 | 0.905 | 9.05 | 9.525 | 9.525 | 0 | 12 | 1 | 1 | 9.525 | 10 | 0 | 0
1799.95 | 49.83 | 49.55 | 1 | 1 | 10 | 49.83 | 0.715 | 0.715 | 7.15 | 8.575 | 8.575 | 0 | 12 | 1 | 1 | 8.575 | 10 | 0 | 0
Note on T2: Roman Flores(ESO), Joe Alan: First rolling minimum window may take values from previous SP if previous SP is within contracted EFA. This example assumes previous error value is 0 or none.